## 計算まとめ
K0(m/s)
|  |  | ■土壌の飽和透水係数は[ｋ0（m/s）]を入力して下さい。 | [13 empty] | 3e-08
[5 empty] | ↓ | [11 empty] | 4.5e-06
|  |  | K0= | 3e-08 |  |  | (m/s) | [9 empty] | 3.5e-05
0.00015
0.00085
|  | ●計算方法について | [14 empty] | 0.0035
|  | １．設計条件 | [9 empty] | 表 粒径による飽和透水係数の概略値 |  |  |  |  | 0.03
|  |  | W：施設幅[ｍ] | [6 empty] | 粘土 | シルト | 微細砂 | 細砂 | 中砂 | 粗砂 | 小砂利
|  |  | L：施設延長[ｍ] | [5 empty] | 粒径（mm） | 0～0.01 | 0.01～0.05 | 0.05～0.10 | 0.10～0.25 | 0.25～0.50 | 0.50～1.0 | 1.0～5.0
|  |  | H：設計水頭[ｍ] | [5 empty] | K0（m/s) | 3e-08 | 4.5e-06 | 3.5e-05 | 0.00015 | 0.00085 | 0.0035 | 0.03
|  |  | K0：土壌の飽和透水係数[m/s] | [5 empty] | 出典：浸透型流出抑制施設の現地浸透能力調査マニュアル試案（旧）建設省土木研究所
C：各種影響係数（一般的にはC=0.81）
２．空隙貯留量の計算
施設の容積[ｍ3]＝Ｗ*Ｌ*Ｈ
空隙率[％]＝（（施設の容積－部材の容積合計）/施設の容積）*100
空隙貯留量[ｍ3]＝施設の容積*空隙率
空隙貯留量[Ｌ]＝空隙貯留量*1000
３．単位設計浸透量の計算
・ユニット下部の形状（正方形，矩形）により、計算式が変わります。
①3B11，6B11の計算（正方形ますを使用）
比浸透量：Kｆ[ｍ2]＝a*H2+b*H+c
係数 a=0.120*Ｗ+0.985
係数 b=7.837*W+0.82
係数 c=2.858*W-0.283
基準浸透量：Qf[m3/h]＝Kf*K0*60*60
単位設計浸透量：Q[m3/h/個]＝Qf*C
②3B12，6B12（矩形ますを使用）
比浸透量：Kｆ[ｍ2]＝a*H+b
係数 a=3.297*L+（1.971*W+4.663）
係数 b=（1.401*W+0.684）*L+（1.214*W-0.834）
基準浸透量：Qf[m3/h]＝Kf*K0*60*60
単位設計浸透量：Q[m3/h/個]＝Qf*C
４．設計処理量の計算
設計処理量[m3/h/個]＝空隙貯留量＋単位設計浸透量
●雨水貯留浸透ユニット下部 各種計算結果一覧
表－１ 雨水貯留浸透ユニット下部(300H) 計算結果
高さ | 形状 |  |  |  | 施設幅 | 施設延長 | 設計水頭 | 空隙率 | 空隙貯留量 | 空隙貯留量 | 飽和透水係数 | 浸透時間 | 比浸透量 | 単位設計浸透量 | 設計処理量 | リサイクル率
|  | No. | 雨水貯留浸透ユニット下部 | ます径 | W | L | H |  |  |  | K0 |  | Kｆ | Q
[5 empty] | （ｍ） | （ｍ） | （ｍ） | （％） | （ｍ３） | （Ｌ） | (m/s) | （ｈｒ） | （ｍ２） | （ｍ３/ｈ/個） | （ｍ３/ｈ/個） | （％）
300H | B | 1 | SUMC3B11-150ｿｺﾂｷ | 150 | 0.305 | 0.305 | 0.32 | 84.4411 | 0.025136 | 25.14 | 3e-08 | 1 | 1.7206 | 0.00015052 | 0.025287 | 71.6612
|  | 2 | SUMC3B11-200ｿｺﾂｷ | 200 | 0.305 | 0.305 | 0.32 | 85.2544 | 0.025379 | 25.38 | 3e-08 | 1 | 1.7206 | 0.00015052 | 0.025529 | 62.8012
|  | 3 | SUMC3B12-150ｿｺﾂｷ | 150 | 0.305 | 0.575 | 0.32 | 86.1012 | 0.04832 | 48.32 | 3e-08 | 1 | 2.4664 | 0.00021576 | 0.048536 | 79.9353
|  | 4 | SUMC3B12-200ｿｺﾂｷ | 200 | 0.305 | 0.575 | 0.32 | 86.5326 | 0.048562 | 48.57 | 3e-08 | 1 | 2.4664 | 0.00021576 | 0.048778 | 73.4903
|  | 5 | SUMC3B13-150ｿｺﾂｷ | 150 | 0.305 | 0.845 | 0.32 | 86.7004 | 0.071504 | 71.51 | 3e-08 | 1 | 3.0514 | 0.00026693 | 0.071771 | 86.8333
|  | 6 | SUMC3B13-200ｿｺﾂｷ | 200 | 0.305 | 0.845 | 0.32 | 86.994 | 0.071746 | 71.75 | 3e-08 | 1 | 3.0514 | 0.00026693 | 0.072013 | 81.52
|  | 7 | SUMC3B14-150ｿｺﾂｷ | 150 | 0.305 | 1.115 | 0.32 | 87.0094 | 0.094687 | 94.69 | 3e-08 | 1 | 3.6363 | 0.0003181 | 0.095005 | 89.4737
|  | 8 | SUMC3B14-200ｿｺﾂｷ | 200 | 0.305 | 1.115 | 0.32 | 87.2319 | 0.094929 | 94.93 | 3e-08 | 1 | 3.6363 | 0.0003181 | 0.095247 | 85.1064
|  | 9 | SUMC3B22-150ｿｺﾂｷ | 150 | 0.575 | 0.575 | 0.32 | 87.3744 | 0.092442 | 92.45 | 3e-08 | 1 | 3.1727 | 0.00027755 | 0.09272 | 88.9278
|  | 10 | SUMC3B22-200ｿｺﾂｷ | 200 | 0.575 | 0.575 | 0.32 | 87.6032 | 0.092684 | 92.69 | 3e-08 | 1 | 3.1727 | 0.00027755 | 0.092962 | 84.3602
|  | 11 | SUMC3B23-150ｿｺﾂｷ | 150 | 0.575 | 0.845 | 0.32 | 87.8339 | 0.13656 | 136.57 | 3e-08 | 1 | 3.8691 | 0.00033847 | 0.1369 | 91.9182
|  | 12 | SUMC3B23-200ｿｺﾂｷ | 200 | 0.575 | 0.845 | 0.32 | 87.9897 | 0.13681 | 136.81 | 3e-08 | 1 | 3.8691 | 0.00033847 | 0.13714 | 88.4788
|  | 13 | SUMC3B24-150ｿｺﾂｷ | 150 | 0.575 | 1.115 | 0.32 | 88.0709 | 0.18069 | 180.69 | 3e-08 | 1 | 4.5561 | 0.00039857 | 0.18108 | 93.6367
|  | 14 | SUMC3B24-200ｿｺﾂｷ | 200 | 0.575 | 1.115 | 0.32 | 88.1889 | 0.18093 | 180.93 | 3e-08 | 1 | 4.5561 | 0.00039857 | 0.18133 | 90.8804
|  | 15 | SUMC3B33-150ｿｺﾂｷ | 150 | 0.845 | 0.845 | 0.32 | 88.2431 | 0.20162 | 201.63 | 3e-08 | 1 | 4.6248 | 0.00040458 | 0.20203 | 94.1697
|  | 16 | SUMC3B33-200ｿｺﾂｷ | 200 | 0.845 | 0.845 | 0.32 | 88.349 | 0.20187 | 201.87 | 3e-08 | 1 | 4.6248 | 0.00040458 | 0.20227 | 91.6304
|  | 17 | SUMC3B34-150ｿｺﾂｷ | 150 | 0.845 | 1.115 | 0.32 | 88.4541 | 0.26669 | 266.69 | 3e-08 | 1 | 5.476 | 0.00047904 | 0.26716 | 95.4401
|  | 18 | SUMC3B34-200ｿｺﾂｷ | 200 | 0.845 | 1.115 | 0.32 | 88.5344 | 0.26693 | 266.93 | 3e-08 | 1 | 5.476 | 0.00047904 | 0.26741 | 93.4282
| L | 19 | SUMC3L22-150ｿｺﾂｷ | 150 | 0.575 | 0.575 | 0.32 | 86.7004 | 0.071504 | 71.51 | 3e-08 | 1 | 3.182 | 0.00027836 | 0.071782 | 86.8333
|  | 20 | SUMC3L22-200ｿｺﾂｷ | 200 | 0.575 | 0.575 | 0.32 | 86.994 | 0.071746 | 71.75 | 3e-08 | 1 | 3.182 | 0.00027836 | 0.072024 | 81.52
|  | 21 | SUMC3L23-150ｿｺﾂｷ | 150 | 0.575 | 0.845 | 0.32 | 87.0094 | 0.094687 | 94.69 | 3e-08 | 1 | 3.8691 | 0.00033847 | 0.095026 | 89.4737
|  | 22 | SUMC3L23-200ｿｺﾂｷ | 200 | 0.575 | 0.845 | 0.32 | 87.2319 | 0.094929 | 94.93 | 3e-08 | 1 | 3.8691 | 0.00033847 | 0.095268 | 85.1064
|  | 23 | SUMC3L24-150ｿｺﾂｷ | 150 | 0.575 | 1.115 | 0.32 | 87.198 | 0.11787 | 117.88 | 3e-08 | 1 | 4.5561 | 0.00039857 | 0.11827 | 91.232
|  | 24 | SUMC3L24-200ｿｺﾂｷ | 200 | 0.575 | 1.115 | 0.32 | 87.3771 | 0.11811 | 118.12 | 3e-08 | 1 | 4.5561 | 0.00039857 | 0.11851 | 87.527
|  | 25 | SUMC3L33-150ｿｺﾂｷ | 150 | 0.845 | 0.845 | 0.32 | 87.198 | 0.11787 | 117.88 | 3e-08 | 1 | 4.6868 | 0.00041 | 0.11828 | 91.232
|  | 26 | SUMC3L33-200ｿｺﾂｷ | 200 | 0.845 | 0.845 | 0.32 | 87.3771 | 0.11811 | 118.12 | 3e-08 | 1 | 4.6868 | 0.00041 | 0.11852 | 87.527
|  | 27 | SUMC3L34-150ｿｺﾂｷ | 150 | 0.845 | 1.115 | 0.32 | 87.325 | 0.14105 | 141.06 | 3e-08 | 1 | 5.476 | 0.00047904 | 0.14153 | 92.4869
|  | 28 | SUMC3L34-200ｿｺﾂｷ | 200 | 0.845 | 1.115 | 0.32 | 87.4749 | 0.1413 | 141.3 | 3e-08 | 1 | 5.476 | 0.00047904 | 0.14178 | 89.2708
表－２ 雨水貯留浸透ユニット下部(600H) 計算結果
高さ | 形状 |  |  |  | 施設幅 | 施設延長 | 設計水頭 | 空隙率 | 空隙貯留量 | 空隙貯留量 | 飽和透水係数 | 浸透時間 | 比浸透量 | 単位設計浸透量 | 設計処理量 | リサイクル率
|  | No. | 雨水貯留浸透ユニット下部 | ます径 | W | L | H |  |  |  | K0 |  | Kｆ | Q
[5 empty] | （ｍ） | （ｍ） | （ｍ） | （％） | （ｍ３） | （Ｌ） | (m/s) | （ｈｒ） | （ｍ２） | （ｍ３/ｈ/個） | （ｍ３/ｈ/個） | （％）
６00H | B | 1 | SUMC6B11-150ｿｺﾂｷ | 150 | 0.305 | 0.305 | 0.62 | 85.8373 | 0.049507 | 49.51 | 3e-08 | 1 | 2.9718 | 0.00025997 | 0.049767 | 80.8333
|  | 2 | SUMC6B11-200ｿｺﾂｷ | 200 | 0.305 | 0.305 | 0.62 | 86.257 | 0.049749 | 49.75 | 3e-08 | 1 | 2.9718 | 0.00025997 | 0.050009 | 74.5545
|  | 3 | SUMC6B12-150ｿｺﾂｷ | 150 | 0.305 | 0.575 | 0.62 | 87.7536 | 0.095417 | 95.42 | 3e-08 | 1 | 4.6144 | 0.00040367 | 0.09582 | 86.2304
|  | 4 | SUMC6B12-200ｿｺﾂｷ | 200 | 0.305 | 0.575 | 0.62 | 87.9763 | 0.095659 | 95.66 | 3e-08 | 1 | 4.6144 | 0.00040367 | 0.096062 | 81.8721
|  | 5 | SUMC6B13-150ｿｺﾂｷ | 150 | 0.305 | 0.845 | 0.62 | 88.4453 | 0.14133 | 141.33 | 3e-08 | 1 | 5.4664 | 0.0004782 | 0.1418 | 91.7364
|  | 6 | SUMC6B13-200ｿｺﾂｷ | 200 | 0.305 | 0.845 | 0.62 | 88.5968 | 0.14157 | 141.57 | 3e-08 | 1 | 5.4664 | 0.0004782 | 0.14205 | 88.2263
|  | 7 | SUMC6B14-150ｿｺﾂｷ | 150 | 0.305 | 1.115 | 0.62 | 88.802 | 0.18724 | 187.24 | 3e-08 | 1 | 6.3184 | 0.00055273 | 0.18779 | 93.4194
|  | 8 | SUMC6B14-200ｿｺﾂｷ | 200 | 0.305 | 1.115 | 0.62 | 88.9169 | 0.18748 | 187.48 | 3e-08 | 1 | 6.3184 | 0.00055273 | 0.18803 | 90.5753
|  | 9 | SUMC6B22-150ｿｺﾂｷ | 150 | 0.575 | 0.575 | 0.62 | 88.9698 | 0.18238 | 182.38 | 3e-08 | 1 | 5.0678 | 0.00044333 | 0.18282 | 93.1483
|  | 10 | SUMC6B22-200ｿｺﾂｷ | 200 | 0.575 | 0.575 | 0.62 | 89.0879 | 0.18262 | 182.62 | 3e-08 | 1 | 5.0678 | 0.00044333 | 0.18306 | 90.1952
|  | 11 | SUMC6B23-150ｿｺﾂｷ | 150 | 0.575 | 0.845 | 0.62 | 89.4088 | 0.26934 | 269.34 | 3e-08 | 1 | 6.4438 | 0.0005637 | 0.2699 | 95.0455
|  | 12 | SUMC6B23-200ｿｺﾂｷ | 200 | 0.575 | 0.845 | 0.62 | 89.4891 | 0.26958 | 269.58 | 3e-08 | 1 | 6.4438 | 0.0005637 | 0.27014 | 92.8682
|  | 13 | SUMC6B24-150ｿｺﾂｷ | 150 | 0.575 | 1.115 | 0.62 | 89.6352 | 0.3563 | 356.3 | 3e-08 | 1 | 7.3979 | 0.00064717 | 0.35694 | 96.1198
|  | 14 | SUMC6B24-200ｿｺﾂｷ | 200 | 0.575 | 1.115 | 0.62 | 89.6961 | 0.35654 | 356.54 | 3e-08 | 1 | 7.3979 | 0.00064717 | 0.35719 | 94.3959
|  | 15 | SUMC6B33-150ｿｺﾂｷ | 150 | 0.845 | 0.845 | 0.62 | 89.7565 | 0.39735 | 397.35 | 3e-08 | 1 | 7.1638 | 0.00062669 | 0.39797 | 96.4622
|  | 16 | SUMC6B33-200ｿｺﾂｷ | 200 | 0.845 | 0.845 | 0.62 | 89.8112 | 0.39759 | 397.6 | 3e-08 | 1 | 7.1638 | 0.00062669 | 0.39822 | 94.8849
|  | 17 | SUMC6B34-150ｿｺﾂｷ | 150 | 0.845 | 1.115 | 0.62 | 89.9359 | 0.52536 | 525.36 | 3e-08 | 1 | 8.4774 | 0.0007416 | 0.5261 | 97.2488
|  | 18 | SUMC6B34-200ｿｺﾂｷ | 200 | 0.845 | 1.115 | 0.62 | 89.9773 | 0.5256 | 525.61 | 3e-08 | 1 | 8.4774 | 0.0007416 | 0.52634 | 96.0124
| L | 19 | SUMC6L22-150ｿｺﾂｷ | 150 | 0.575 | 0.575 | 0.62 | 88.0303 | 0.14066 | 140.67 | 3e-08 | 1 | 5.4897 | 0.00048024 | 0.14114 | 92
|  | 20 | SUMC6L22-200ｿｺﾂｷ | 200 | 0.575 | 0.575 | 0.62 | 88.1818 | 0.14091 | 140.91 | 3e-08 | 1 | 5.4897 | 0.00048024 | 0.14139 | 88.5926
|  | 21 | SUMC6L23-150ｿｺﾂｷ | 150 | 0.575 | 0.845 | 0.62 | 88.4875 | 0.18657 | 186.58 | 3e-08 | 1 | 6.4438 | 0.0005637 | 0.18714 | 93.5877
|  | 22 | SUMC6L23-200ｿｺﾂｷ | 200 | 0.575 | 0.845 | 0.62 | 88.6023 | 0.18681 | 186.82 | 3e-08 | 1 | 6.4438 | 0.0005637 | 0.18738 | 90.8115
|  | 23 | SUMC6L24-150ｿｺﾂｷ | 150 | 0.575 | 1.115 | 0.62 | 88.7665 | 0.23248 | 232.49 | 3e-08 | 1 | 7.3979 | 0.00064717 | 0.23313 | 94.6495
|  | 24 | SUMC6L24-200ｿｺﾂｷ | 200 | 0.575 | 1.115 | 0.62 | 88.8589 | 0.23272 | 232.73 | 3e-08 | 1 | 7.3979 | 0.00064717 | 0.23337 | 92.3077
|  | 25 | SUMC6L33-150ｿｺﾂｷ | 150 | 0.845 | 0.845 | 0.62 | 88.7665 | 0.23248 | 232.49 | 3e-08 | 1 | 7.4211 | 0.0006492 | 0.23313 | 94.6495
|  | 26 | SUMC6L33-200ｿｺﾂｷ | 200 | 0.845 | 0.845 | 0.62 | 88.8589 | 0.23272 | 232.73 | 3e-08 | 1 | 7.4211 | 0.0006492 | 0.23337 | 92.3077
|  | 27 | SUMC6L34-150ｿｺﾂｷ | 150 | 0.845 | 1.115 | 0.62 | 88.9544 | 0.27839 | 278.4 | 3e-08 | 1 | 8.4774 | 0.0007416 | 0.27913 | 95.4096
|  | 28 | SUMC6L34-200ｿｺﾂｷ | 200 | 0.845 | 1.115 | 0.62 | 89.0317 | 0.27863 | 278.64 | 3e-08 | 1 | 8.4774 | 0.0007416 | 0.27938 | 93.3849
Ｈ
Ｗ
Ｌ
図-1 施設幅と設計水頭
図－2 3B11，6B11の浸透図
図－3 3B12，6B12の浸透図

## リサイクル率計算 (hidden)
●リサイクル率計算結果一覧
高さ | 形状 | No. | 製品品番 | No. | 1 | 2 | 3 | 4 | 5 | 6 | 7 | 8 | 9 | 10 | 11 | 12 | 13 | 14 | 15 | 16 | 17 | 18 | 19 | 20 | 21 | 22
|  |  |  | 部品品名 | ﾏｽ本体 | ﾏｽ本体 | ﾊﾞｹｯﾄ | ﾊﾞｹｯﾄ | ﾊﾞｹｯﾄ用取手 | ﾊﾞｹｯﾄ用取手 | 専用ｷｬｯﾌﾟ | 150・200上下板 | 150用上板 | 200用上板 | 外本体 | 半外本体 | 半本体 | 外本体300 | 半外本体300 | 透水ｼｰﾄ700×1300 | 透水ｼｰﾄ700×1600 | 透水ｼｰﾄ350×1200 | 透水ｼｰﾄ350×1600 | リサイクル | 部材 | リサイクル率
|  |  |  | 部品品番 | SUMC90Y100-150 | SUMC90Y100-200 | SK150-1 | SK200-1 | KT150 | KT200 | UC100×75×50 | SUMC-JB | SUMC-150JB | SUMC-200JB | SF54-SOP60Ⅱ | SF54-SOPH60Ⅱ | SF54-MFH60 | SUMC-SOP30 | SUMC-SOPH30 | AN200BKE700×1300 | AN200BKE700×1600 | AN200BKE350×1200 | AN200BKE350×1600 | 部材重量 | 総重量
|  |  |  | 材質 | PVC | PVC | PP | PP | SUS | SUS | PP | R-PP | R-PP | R-PP | R-PP | R-PP | R-PP | R-PP | R-PP | ﾎﾟﾘｴｽﾃﾙ | ﾎﾟﾘｴｽﾃﾙ | ﾎﾟﾘｴｽﾃﾙ | ﾎﾟﾘｴｽﾃﾙ | (kg) | (kg) | (%)
|  |  |  | 重量(kg) | 1.35 | 2.02 | 0.11 | 0.17 | 0.02 | 0.02 | 0.1 | 0.47 | 0.97 | 0.74 | 3 | 1.58 | 0.95 | 1.33 | 0.74 | 0.18 | 0.22 | 0.08 | 0.1
300H | B | 1 | SUMC3B11-150ｿｺﾂｷ | 使用数 | 1 | 0 | 1 | 0 | 1 | 0 | 1 | 1 | 1 | 0 | 0 | 0 | 0 | 0 | 4 | 0 | 0 | 2 | 0 | 4.4 | 6.14 | 71.6612
|  |  |  | 重量 | 1.35 | 0 | 0.11 | 0 | 0.02 | 0 | 0.1 | 0.47 | 0.97 | 0 | 0 | 0 | 0 | 0 | 2.96 | 0 | 0 | 0.16 | 0
|  | 2 | SUMC3B11-200ｿｺﾂｷ | 使用数 | 0 | 1 | 0 | 1 | 0 | 1 | 1 | 1 | 0 | 1 | 0 | 0 | 0 | 0 | 4 | 0 | 0 | 2 | 0 | 4.17 | 6.64 | 62.8012
|  |  |  | 重量 | 0 | 2.02 | 0 | 0.17 | 0 | 0.02 | 0.1 | 0.47 | 0 | 0.74 | 0 | 0 | 0 | 0 | 2.96 | 0 | 0 | 0.16 | 0
|  | 3 | SUMC3B12-150ｿｺﾂｷ | 使用数 | 1 | 0 | 1 | 0 | 1 | 0 | 1 | 3 | 1 | 0 | 0 | 0 | 0 | 1 | 5 | 1 | 0 | 0 | 1 | 7.41 | 9.27 | 79.9353
|  |  |  | 重量 | 1.35 | 0 | 0.11 | 0 | 0.02 | 0 | 0.1 | 1.41 | 0.97 | 0 | 0 | 0 | 0 | 1.33 | 3.7 | 0.18 | 0 | 0 | 0.1
|  | 4 | SUMC3B12-200ｿｺﾂｷ | 使用数 | 0 | 1 | 0 | 1 | 0 | 1 | 1 | 3 | 0 | 1 | 0 | 0 | 0 | 1 | 5 | 1 | 0 | 0 | 1 | 7.18 | 9.77 | 73.4903
|  |  |  | 重量 | 0 | 2.02 | 0 | 0.17 | 0 | 0.02 | 0.1 | 1.41 | 0 | 0.74 | 0 | 0 | 0 | 1.33 | 3.7 | 0.18 | 0 | 0 | 0.1
|  | 5 | SUMC3B13-150ｿｺﾂｷ | 使用数 | 1 | 0 | 1 | 0 | 1 | 0 | 1 | 5 | 1 | 0 | 0 | 0 | 0 | 2 | 6 | 0 | 0 | 0 | 0 | 10.42 | 12 | 86.8333
|  |  |  | 重量 | 1.35 | 0 | 0.11 | 0 | 0.02 | 0 | 0.1 | 2.35 | 0.97 | 0 | 0 | 0 | 0 | 2.66 | 4.44 | 0 | 0 | 0 | 0
|  | 6 | SUMC3B13-200ｿｺﾂｷ | 使用数 | 0 | 1 | 0 | 1 | 0 | 1 | 1 | 5 | 0 | 1 | 0 | 0 | 0 | 2 | 6 | 0 | 0 | 0 | 0 | 10.19 | 12.5 | 81.52
|  |  |  | 重量 | 0 | 2.02 | 0 | 0.17 | 0 | 0.02 | 0.1 | 2.35 | 0 | 0.74 | 0 | 0 | 0 | 2.66 | 4.44 | 0 | 0 | 0 | 0
|  | 7 | SUMC3B14-150ｿｺﾂｷ | 使用数 | 1 | 0 | 1 | 0 | 1 | 0 | 1 | 7 | 1 | 0 | 0 | 0 | 0 | 3 | 7 | 0 | 0 | 0 | 0 | 13.43 | 15.01 | 89.4737
|  |  |  | 重量 | 1.35 | 0 | 0.11 | 0 | 0.02 | 0 | 0.1 | 3.29 | 0.97 | 0 | 0 | 0 | 0 | 3.99 | 5.18 | 0 | 0 | 0 | 0
|  | 8 | SUMC3B14-200ｿｺﾂｷ | 使用数 | 0 | 1 | 0 | 1 | 0 | 1 | 1 | 7 | 0 | 1 | 0 | 0 | 0 | 3 | 7 | 0 | 0 | 0 | 0 | 13.2 | 15.51 | 85.1064
|  |  |  | 重量 | 0 | 2.02 | 0 | 0.17 | 0 | 0.02 | 0.1 | 3.29 | 0 | 0.74 | 0 | 0 | 0 | 3.99 | 5.18 | 0 | 0 | 0 | 0
|  | 9 | SUMC3B22-150ｿｺﾂｷ | 使用数 | 1 | 0 | 1 | 0 | 1 | 0 | 1 | 7 | 1 | 0 | 0 | 0 | 0 | 3 | 6 | 0 | 0 | 0 | 0 | 12.69 | 14.27 | 88.9278
|  |  |  | 重量 | 1.35 | 0 | 0.11 | 0 | 0.02 | 0 | 0.1 | 3.29 | 0.97 | 0 | 0 | 0 | 0 | 3.99 | 4.44 | 0 | 0 | 0 | 0
|  | 10 | SUMC3B22-200ｿｺﾂｷ | 使用数 | 0 | 1 | 0 | 1 | 0 | 1 | 1 | 7 | 0 | 1 | 0 | 0 | 0 | 3 | 6 | 0 | 0 | 0 | 0 | 12.46 | 14.77 | 84.3602
|  |  |  | 重量 | 0 | 2.02 | 0 | 0.17 | 0 | 0.02 | 0.1 | 3.29 | 0 | 0.74 | 0 | 0 | 0 | 3.99 | 4.44 | 0 | 0 | 0 | 0
|  | 11 | SUMC3B23-150ｿｺﾂｷ | 使用数 | 1 | 0 | 1 | 0 | 1 | 0 | 1 | 11 | 1 | 0 | 0 | 0 | 0 | 5 | 7 | 0 | 0 | 0 | 0 | 17.97 | 19.55 | 91.9182
|  |  |  | 重量 | 1.35 | 0 | 0.11 | 0 | 0.02 | 0 | 0.1 | 5.17 | 0.97 | 0 | 0 | 0 | 0 | 6.65 | 5.18 | 0 | 0 | 0 | 0
|  | 12 | SUMC3B23-200ｿｺﾂｷ | 使用数 | 0 | 1 | 0 | 1 | 0 | 1 | 1 | 11 | 0 | 1 | 0 | 0 | 0 | 5 | 7 | 0 | 0 | 0 | 0 | 17.74 | 20.05 | 88.4788
|  |  |  | 重量 | 0 | 2.02 | 0 | 0.17 | 0 | 0.02 | 0.1 | 5.17 | 0 | 0.74 | 0 | 0 | 0 | 6.65 | 5.18 | 0 | 0 | 0 | 0
|  | 13 | SUMC3B24-150ｿｺﾂｷ | 使用数 | 1 | 0 | 1 | 0 | 1 | 0 | 1 | 15 | 1 | 0 | 0 | 0 | 0 | 7 | 8 | 0 | 0 | 0 | 0 | 23.25 | 24.83 | 93.6367
|  |  |  | 重量 | 1.35 | 0 | 0.11 | 0 | 0.02 | 0 | 0.1 | 7.05 | 0.97 | 0 | 0 | 0 | 0 | 9.31 | 5.92 | 0 | 0 | 0 | 0
|  | 14 | SUMC3B24-200ｿｺﾂｷ | 使用数 | 0 | 1 | 0 | 1 | 0 | 1 | 1 | 15 | 0 | 1 | 0 | 0 | 0 | 7 | 8 | 0 | 0 | 0 | 0 | 23.02 | 25.33 | 90.8804
|  |  |  | 重量 | 0 | 2.02 | 0 | 0.17 | 0 | 0.02 | 0.1 | 7.05 | 0 | 0.74 | 0 | 0 | 0 | 9.31 | 5.92 | 0 | 0 | 0 | 0
|  | 15 | SUMC3B33-150ｿｺﾂｷ | 使用数 | 1 | 0 | 1 | 0 | 1 | 0 | 1 | 17 | 1 | 0 | 0 | 0 | 0 | 8 | 8 | 0 | 0 | 0 | 0 | 25.52 | 27.1 | 94.1697
|  |  |  | 重量 | 1.35 | 0 | 0.11 | 0 | 0.02 | 0 | 0.1 | 7.99 | 0.97 | 0 | 0 | 0 | 0 | 10.64 | 5.92 | 0 | 0 | 0 | 0
|  | 16 | SUMC3B33-200ｿｺﾂｷ | 使用数 | 0 | 1 | 0 | 1 | 0 | 1 | 1 | 17 | 0 | 1 | 0 | 0 | 0 | 8 | 8 | 0 | 0 | 0 | 0 | 25.29 | 27.6 | 91.6304
|  |  |  | 重量 | 0 | 2.02 | 0 | 0.17 | 0 | 0.02 | 0.1 | 7.99 | 0 | 0.74 | 0 | 0 | 0 | 10.64 | 5.92 | 0 | 0 | 0 | 0
|  | 17 | SUMC3B34-150ｿｺﾂｷ | 使用数 | 1 | 0 | 1 | 0 | 1 | 0 | 1 | 23 | 1 | 0 | 0 | 0 | 0 | 11 | 9 | 0 | 0 | 0 | 0 | 33.07 | 34.65 | 95.4401
|  |  |  | 重量 | 1.35 | 0 | 0.11 | 0 | 0.02 | 0 | 0.1 | 10.81 | 0.97 | 0 | 0 | 0 | 0 | 14.63 | 6.66 | 0 | 0 | 0 | 0
|  | 18 | SUMC3B34-200ｿｺﾂｷ | 使用数 | 0 | 1 | 0 | 1 | 0 | 1 | 1 | 23 | 0 | 1 | 0 | 0 | 0 | 11 | 9 | 0 | 0 | 0 | 0 | 32.84 | 35.15 | 93.4282
|  |  |  | 重量 | 0 | 2.02 | 0 | 0.17 | 0 | 0.02 | 0.1 | 10.81 | 0 | 0.74 | 0 | 0 | 0 | 14.63 | 6.66 | 0 | 0 | 0 | 0
| L | 19 | SUMC3L22-150ｿｺﾂｷ | 使用数 | 1 | 0 | 1 | 0 | 1 | 0 | 1 | 5 | 1 | 0 | 0 | 0 | 0 | 2 | 6 | 0 | 0 | 0 | 0 | 10.42 | 12 | 86.8333
|  |  |  | 重量 | 1.35 | 0 | 0.11 | 0 | 0.02 | 0 | 0.1 | 2.35 | 0.97 | 0 | 0 | 0 | 0 | 2.66 | 4.44 | 0 | 0 | 0 | 0
|  | 20 | SUMC3L22-200ｿｺﾂｷ | 使用数 | 0 | 1 | 0 | 1 | 0 | 1 | 1 | 5 | 0 | 1 | 0 | 0 | 0 | 2 | 6 | 0 | 0 | 0 | 0 | 10.19 | 12.5 | 81.52
|  |  |  | 重量 | 0 | 2.02 | 0 | 0.17 | 0 | 0.02 | 0.1 | 2.35 | 0 | 0.74 | 0 | 0 | 0 | 2.66 | 4.44 | 0 | 0 | 0 | 0
|  | 21 | SUMC3L23-150ｿｺﾂｷ | 使用数 | 1 | 0 | 1 | 0 | 1 | 0 | 1 | 7 | 1 | 0 | 0 | 0 | 0 | 3 | 7 | 0 | 0 | 0 | 0 | 13.43 | 15.01 | 89.4737
|  |  |  | 重量 | 1.35 | 0 | 0.11 | 0 | 0.02 | 0 | 0.1 | 3.29 | 0.97 | 0 | 0 | 0 | 0 | 3.99 | 5.18 | 0 | 0 | 0 | 0
|  | 22 | SUMC3L23-200ｿｺﾂｷ | 使用数 | 0 | 1 | 0 | 1 | 0 | 1 | 1 | 7 | 0 | 1 | 0 | 0 | 0 | 3 | 7 | 0 | 0 | 0 | 0 | 13.2 | 15.51 | 85.1064
|  |  |  | 重量 | 0 | 2.02 | 0 | 0.17 | 0 | 0.02 | 0.1 | 3.29 | 0 | 0.74 | 0 | 0 | 0 | 3.99 | 5.18 | 0 | 0 | 0 | 0
|  | 23 | SUMC3L24-150ｿｺﾂｷ | 使用数 | 1 | 0 | 1 | 0 | 1 | 0 | 1 | 9 | 1 | 0 | 0 | 0 | 0 | 4 | 8 | 0 | 0 | 0 | 0 | 16.44 | 18.02 | 91.232
|  |  |  | 重量 | 1.35 | 0 | 0.11 | 0 | 0.02 | 0 | 0.1 | 4.23 | 0.97 | 0 | 0 | 0 | 0 | 5.32 | 5.92 | 0 | 0 | 0 | 0
|  | 24 | SUMC3L24-200ｿｺﾂｷ | 使用数 | 0 | 1 | 0 | 1 | 0 | 1 | 1 | 9 | 0 | 1 | 0 | 0 | 0 | 4 | 8 | 0 | 0 | 0 | 0 | 16.21 | 18.52 | 87.527
|  |  |  | 重量 | 0 | 2.02 | 0 | 0.17 | 0 | 0.02 | 0.1 | 4.23 | 0 | 0.74 | 0 | 0 | 0 | 5.32 | 5.92 | 0 | 0 | 0 | 0
|  | 25 | SUMC3L33-150ｿｺﾂｷ | 使用数 | 1 | 0 | 1 | 0 | 1 | 0 | 1 | 9 | 1 | 0 | 0 | 0 | 0 | 4 | 8 | 0 | 0 | 0 | 0 | 16.44 | 18.02 | 91.232
|  |  |  | 重量 | 1.35 | 0 | 0.11 | 0 | 0.02 | 0 | 0.1 | 4.23 | 0.97 | 0 | 0 | 0 | 0 | 5.32 | 5.92 | 0 | 0 | 0 | 0
|  | 26 | SUMC3L33-200ｿｺﾂｷ | 使用数 | 0 | 1 | 0 | 1 | 0 | 1 | 1 | 9 | 0 | 1 | 0 | 0 | 0 | 4 | 8 | 0 | 0 | 0 | 0 | 16.21 | 18.52 | 87.527
|  |  |  | 重量 | 0 | 2.02 | 0 | 0.17 | 0 | 0.02 | 0.1 | 4.23 | 0 | 0.74 | 0 | 0 | 0 | 5.32 | 5.92 | 0 | 0 | 0 | 0
|  | 27 | SUMC3L34-150ｿｺﾂｷ | 使用数 | 1 | 0 | 1 | 0 | 1 | 0 | 1 | 11 | 1 | 0 | 0 | 0 | 0 | 5 | 9 | 0 | 0 | 0 | 0 | 19.45 | 21.03 | 92.4869
|  |  |  | 重量 | 1.35 | 0 | 0.11 | 0 | 0.02 | 0 | 0.1 | 5.17 | 0.97 | 0 | 0 | 0 | 0 | 6.65 | 6.66 | 0 | 0 | 0 | 0
|  | 28 | SUMC3L34-200ｿｺﾂｷ | 使用数 | 0 | 1 | 0 | 1 | 0 | 1 | 1 | 11 | 0 | 1 | 0 | 0 | 0 | 5 | 9 | 0 | 0 | 0 | 0 | 19.22 | 21.53 | 89.2708
|  |  |  | 重量 | 0 | 2.02 | 0 | 0.17 | 0 | 0.02 | 0.1 | 5.17 | 0 | 0.74 | 0 | 0 | 0 | 6.65 | 6.66 | 0 | 0 | 0 | 0
６00H | B | 29 | SUMC6B11-150ｿｺﾂｷ | 使用数 | 1 | 0 | 1 | 0 | 1 | 0 | 1 | 1 | 1 | 0 | 0 | 4 | 0 | 0 | 0 | 1 | 0 | 1 | 0 | 7.76 | 9.6 | 80.8333
|  |  |  | 重量 | 1.35 | 0 | 0.11 | 0 | 0.02 | 0 | 0.1 | 0.47 | 0.97 | 0 | 0 | 6.32 | 0 | 0 | 0 | 0.18 | 0 | 0.08 | 0
|  | 30 | SUMC6B11-200ｿｺﾂｷ | 使用数 | 0 | 1 | 0 | 1 | 0 | 1 | 1 | 1 | 0 | 1 | 0 | 4 | 0 | 0 | 0 | 1 | 0 | 1 | 0 | 7.53 | 10.1 | 74.5545
|  |  |  | 重量 | 0 | 2.02 | 0 | 0.17 | 0 | 0.02 | 0.1 | 0.47 | 0 | 0.74 | 0 | 6.32 | 0 | 0 | 0 | 0.18 | 0 | 0.08 | 0
|  | 31 | SUMC6B12-150ｿｺﾂｷ | 使用数 | 1 | 0 | 1 | 0 | 1 | 0 | 1 | 3 | 1 | 0 | 1 | 4 | 1 | 0 | 0 | 0 | 2 | 0 | 0 | 12.65 | 14.67 | 86.2304
|  |  |  | 重量 | 1.35 | 0 | 0.11 | 0 | 0.02 | 0 | 0.1 | 1.41 | 0.97 | 0 | 3 | 6.32 | 0.95 | 0 | 0 | 0 | 0.44 | 0 | 0
|  | 32 | SUMC6B12-200ｿｺﾂｷ | 使用数 | 0 | 1 | 0 | 1 | 0 | 1 | 1 | 3 | 0 | 1 | 1 | 4 | 1 | 0 | 0 | 0 | 2 | 0 | 0 | 12.42 | 15.17 | 81.8721
|  |  |  | 重量 | 0 | 2.02 | 0 | 0.17 | 0 | 0.02 | 0.1 | 1.41 | 0 | 0.74 | 3 | 6.32 | 0.95 | 0 | 0 | 0 | 0.44 | 0 | 0
|  | 33 | SUMC6B13-150ｿｺﾂｷ | 使用数 | 1 | 0 | 1 | 0 | 1 | 0 | 1 | 5 | 1 | 0 | 2 | 4 | 2 | 0 | 0 | 0 | 0 | 0 | 0 | 17.54 | 19.12 | 91.7364
|  |  |  | 重量 | 1.35 | 0 | 0.11 | 0 | 0.02 | 0 | 0.1 | 2.35 | 0.97 | 0 | 6 | 6.32 | 1.9 | 0 | 0 | 0 | 0 | 0 | 0
|  | 34 | SUMC6B13-200ｿｺﾂｷ | 使用数 | 0 | 1 | 0 | 1 | 0 | 1 | 1 | 5 | 0 | 1 | 2 | 4 | 2 | 0 | 0 | 0 | 0 | 0 | 0 | 17.31 | 19.62 | 88.2263
|  |  |  | 重量 | 0 | 2.02 | 0 | 0.17 | 0 | 0.02 | 0.1 | 2.35 | 0 | 0.74 | 6 | 6.32 | 1.9 | 0 | 0 | 0 | 0 | 0 | 0
|  | 35 | SUMC6B14-150ｿｺﾂｷ | 使用数 | 1 | 0 | 1 | 0 | 1 | 0 | 1 | 7 | 1 | 0 | 3 | 4 | 3 | 0 | 0 | 0 | 0 | 0 | 0 | 22.43 | 24.01 | 93.4194
|  |  |  | 重量 | 1.35 | 0 | 0.11 | 0 | 0.02 | 0 | 0.1 | 3.29 | 0.97 | 0 | 9 | 6.32 | 2.85 | 0 | 0 | 0 | 0 | 0 | 0
|  | 36 | SUMC6B14-200ｿｺﾂｷ | 使用数 | 0 | 1 | 0 | 1 | 0 | 1 | 1 | 7 | 0 | 1 | 3 | 4 | 3 | 0 | 0 | 0 | 0 | 0 | 0 | 22.2 | 24.51 | 90.5753
|  |  |  | 重量 | 0 | 2.02 | 0 | 0.17 | 0 | 0.02 | 0.1 | 3.29 | 0 | 0.74 | 9 | 6.32 | 2.85 | 0 | 0 | 0 | 0 | 0 | 0
|  | 37 | SUMC6B22-150ｿｺﾂｷ | 使用数 | 1 | 0 | 1 | 0 | 1 | 0 | 1 | 7 | 1 | 0 | 3 | 4 | 2 | 0 | 0 | 0 | 0 | 0 | 0 | 21.48 | 23.06 | 93.1483
|  |  |  | 重量 | 1.35 | 0 | 0.11 | 0 | 0.02 | 0 | 0.1 | 3.29 | 0.97 | 0 | 9 | 6.32 | 1.9 | 0 | 0 | 0 | 0 | 0 | 0
|  | 38 | SUMC6B22-200ｿｺﾂｷ | 使用数 | 0 | 1 | 0 | 1 | 0 | 1 | 1 | 7 | 0 | 1 | 3 | 4 | 2 | 0 | 0 | 0 | 0 | 0 | 0 | 21.25 | 23.56 | 90.1952
|  |  |  | 重量 | 0 | 2.02 | 0 | 0.17 | 0 | 0.02 | 0.1 | 3.29 | 0 | 0.74 | 9 | 6.32 | 1.9 | 0 | 0 | 0 | 0 | 0 | 0
|  | 39 | SUMC6B23-150ｿｺﾂｷ | 使用数 | 1 | 0 | 1 | 0 | 1 | 0 | 1 | 11 | 1 | 0 | 5 | 4 | 3 | 0 | 0 | 0 | 0 | 0 | 0 | 30.31 | 31.89 | 95.0455
|  |  |  | 重量 | 1.35 | 0 | 0.11 | 0 | 0.02 | 0 | 0.1 | 5.17 | 0.97 | 0 | 15 | 6.32 | 2.85 | 0 | 0 | 0 | 0 | 0 | 0
|  | 40 | SUMC6B23-200ｿｺﾂｷ | 使用数 | 0 | 1 | 0 | 1 | 0 | 1 | 1 | 11 | 0 | 1 | 5 | 4 | 3 | 0 | 0 | 0 | 0 | 0 | 0 | 30.08 | 32.39 | 92.8682
|  |  |  | 重量 | 0 | 2.02 | 0 | 0.17 | 0 | 0.02 | 0.1 | 5.17 | 0 | 0.74 | 15 | 6.32 | 2.85 | 0 | 0 | 0 | 0 | 0 | 0
|  | 41 | SUMC6B24-150ｿｺﾂｷ | 使用数 | 1 | 0 | 1 | 0 | 1 | 0 | 1 | 15 | 1 | 0 | 7 | 4 | 4 | 0 | 0 | 0 | 0 | 0 | 0 | 39.14 | 40.72 | 96.1198
|  |  |  | 重量 | 1.35 | 0 | 0.11 | 0 | 0.02 | 0 | 0.1 | 7.05 | 0.97 | 0 | 21 | 6.32 | 3.8 | 0 | 0 | 0 | 0 | 0 | 0
|  | 42 | SUMC6B24-200ｿｺﾂｷ | 使用数 | 0 | 1 | 0 | 1 | 0 | 1 | 1 | 15 | 0 | 1 | 7 | 4 | 4 | 0 | 0 | 0 | 0 | 0 | 0 | 38.91 | 41.22 | 94.3959
|  |  |  | 重量 | 0 | 2.02 | 0 | 0.17 | 0 | 0.02 | 0.1 | 7.05 | 0 | 0.74 | 21 | 6.32 | 3.8 | 0 | 0 | 0 | 0 | 0 | 0
|  | 43 | SUMC6B33-150ｿｺﾂｷ | 使用数 | 1 | 0 | 1 | 0 | 1 | 0 | 1 | 17 | 1 | 0 | 8 | 4 | 4 | 0 | 0 | 0 | 0 | 0 | 0 | 43.08 | 44.66 | 96.4622
|  |  |  | 重量 | 1.35 | 0 | 0.11 | 0 | 0.02 | 0 | 0.1 | 7.99 | 0.97 | 0 | 24 | 6.32 | 3.8 | 0 | 0 | 0 | 0 | 0 | 0
|  | 44 | SUMC6B33-200ｿｺﾂｷ | 使用数 | 0 | 1 | 0 | 1 | 0 | 1 | 1 | 17 | 0 | 1 | 8 | 4 | 4 | 0 | 0 | 0 | 0 | 0 | 0 | 42.85 | 45.16 | 94.8849
|  |  |  | 重量 | 0 | 2.02 | 0 | 0.17 | 0 | 0.02 | 0.1 | 7.99 | 0 | 0.74 | 24 | 6.32 | 3.8 | 0 | 0 | 0 | 0 | 0 | 0
|  | 45 | SUMC6B34-150ｿｺﾂｷ | 使用数 | 1 | 0 | 1 | 0 | 1 | 0 | 1 | 23 | 1 | 0 | 11 | 4 | 5 | 0 | 0 | 0 | 0 | 0 | 0 | 55.85 | 57.43 | 97.2488
|  |  |  | 重量 | 1.35 | 0 | 0.11 | 0 | 0.02 | 0 | 0.1 | 10.81 | 0.97 | 0 | 33 | 6.32 | 4.75 | 0 | 0 | 0 | 0 | 0 | 0
|  | 46 | SUMC6B34-200ｿｺﾂｷ | 使用数 | 0 | 1 | 0 | 1 | 0 | 1 | 1 | 23 | 0 | 1 | 11 | 4 | 5 | 0 | 0 | 0 | 0 | 0 | 0 | 55.62 | 57.93 | 96.0124
|  |  |  | 重量 | 0 | 2.02 | 0 | 0.17 | 0 | 0.02 | 0.1 | 10.81 | 0 | 0.74 | 33 | 6.32 | 4.75 | 0 | 0 | 0 | 0 | 0 | 0
| L | 47 | SUMC6L22-150ｿｺﾂｷ | 使用数 | 1 | 0 | 1 | 0 | 1 | 0 | 1 | 5 | 1 | 0 | 2 | 5 | 1 | 0 | 0 | 0 | 0 | 0 | 0 | 18.17 | 19.75 | 92
|  |  |  | 重量 | 1.35 | 0 | 0.11 | 0 | 0.02 | 0 | 0.1 | 2.35 | 0.97 | 0 | 6 | 7.9 | 0.95 | 0 | 0 | 0 | 0 | 0 | 0
|  | 48 | SUMC6L22-200ｿｺﾂｷ | 使用数 | 0 | 1 | 0 | 1 | 0 | 1 | 1 | 5 | 0 | 1 | 2 | 5 | 1 | 0 | 0 | 0 | 0 | 0 | 0 | 17.94 | 20.25 | 88.5926
|  |  |  | 重量 | 0 | 2.02 | 0 | 0.17 | 0 | 0.02 | 0.1 | 2.35 | 0 | 0.74 | 6 | 7.9 | 0.95 | 0 | 0 | 0 | 0 | 0 | 0
|  | 49 | SUMC6L23-150ｿｺﾂｷ | 使用数 | 1 | 0 | 1 | 0 | 1 | 0 | 1 | 7 | 1 | 0 | 3 | 5 | 2 | 0 | 0 | 0 | 0 | 0 | 0 | 23.06 | 24.64 | 93.5877
|  |  |  | 重量 | 1.35 | 0 | 0.11 | 0 | 0.02 | 0 | 0.1 | 3.29 | 0.97 | 0 | 9 | 7.9 | 1.9 | 0 | 0 | 0 | 0 | 0 | 0
|  | 50 | SUMC6L23-200ｿｺﾂｷ | 使用数 | 0 | 1 | 0 | 1 | 0 | 1 | 1 | 7 | 0 | 1 | 3 | 5 | 2 | 0 | 0 | 0 | 0 | 0 | 0 | 22.83 | 25.14 | 90.8115
|  |  |  | 重量 | 0 | 2.02 | 0 | 0.17 | 0 | 0.02 | 0.1 | 3.29 | 0 | 0.74 | 9 | 7.9 | 1.9 | 0 | 0 | 0 | 0 | 0 | 0
|  | 51 | SUMC6L24-150ｿｺﾂｷ | 使用数 | 1 | 0 | 1 | 0 | 1 | 0 | 1 | 9 | 1 | 0 | 4 | 5 | 3 | 0 | 0 | 0 | 0 | 0 | 0 | 27.95 | 29.53 | 94.6495
|  |  |  | 重量 | 1.35 | 0 | 0.11 | 0 | 0.02 | 0 | 0.1 | 4.23 | 0.97 | 0 | 12 | 7.9 | 2.85 | 0 | 0 | 0 | 0 | 0 | 0
|  | 52 | SUMC6L24-200ｿｺﾂｷ | 使用数 | 0 | 1 | 0 | 1 | 0 | 1 | 1 | 9 | 0 | 1 | 4 | 5 | 3 | 0 | 0 | 0 | 0 | 0 | 0 | 27.72 | 30.03 | 92.3077
|  |  |  | 重量 | 0 | 2.02 | 0 | 0.17 | 0 | 0.02 | 0.1 | 4.23 | 0 | 0.74 | 12 | 7.9 | 2.85 | 0 | 0 | 0 | 0 | 0 | 0
|  | 53 | SUMC6L33-150ｿｺﾂｷ | 使用数 | 1 | 0 | 1 | 0 | 1 | 0 | 1 | 9 | 1 | 0 | 4 | 5 | 3 | 0 | 0 | 0 | 0 | 0 | 0 | 27.95 | 29.53 | 94.6495
|  |  |  | 重量 | 1.35 | 0 | 0.11 | 0 | 0.02 | 0 | 0.1 | 4.23 | 0.97 | 0 | 12 | 7.9 | 2.85 | 0 | 0 | 0 | 0 | 0 | 0
|  | 54 | SUMC6L33-200ｿｺﾂｷ | 使用数 | 0 | 1 | 0 | 1 | 0 | 1 | 1 | 9 | 0 | 1 | 4 | 5 | 3 | 0 | 0 | 0 | 0 | 0 | 0 | 27.72 | 30.03 | 92.3077
|  |  |  | 重量 | 0 | 2.02 | 0 | 0.17 | 0 | 0.02 | 0.1 | 4.23 | 0 | 0.74 | 12 | 7.9 | 2.85 | 0 | 0 | 0 | 0 | 0 | 0
|  | 55 | SUMC6L34-150ｿｺﾂｷ | 使用数 | 1 | 0 | 1 | 0 | 1 | 0 | 1 | 11 | 1 | 0 | 5 | 5 | 4 | 0 | 0 | 0 | 0 | 0 | 0 | 32.84 | 34.42 | 95.4096
|  |  |  | 重量 | 1.35 | 0 | 0.11 | 0 | 0.02 | 0 | 0.1 | 5.17 | 0.97 | 0 | 15 | 7.9 | 3.8 | 0 | 0 | 0 | 0 | 0 | 0
|  | 56 | SUMC6L34-200ｿｺﾂｷ | 使用数 | 0 | 1 | 0 | 1 | 0 | 1 | 1 | 11 | 0 | 1 | 5 | 5 | 4 | 0 | 0 | 0 | 0 | 0 | 0 | 32.61 | 34.92 | 93.3849
|  |  |  | 重量 | 0 | 2.02 | 0 | 0.17 | 0 | 0.02 | 0.1 | 5.17 | 0 | 0.74 | 15 | 7.9 | 3.8 | 0 | 0 | 0 | 0 | 0 | 0
※ がリサイクル部材を示す。
※ は透水シートの使用料未確認の為、数値を入力していません。

## 各種計算 (hidden)
●各種計算結果一覧
高さ | 形状 | No. | 製品品番 | No. | 1 | 2 | 3 | 4 | 5 | 6 | 7 | 8 | 9 | 10 | 11 | 12 | 13 | 14 | 15 | 16 | 17 | 18 | 19 | 20 | 21 | 22 | 23 | 24 | 25
|  |  |  | 部品品名 | 150・200上下板 | 150用上板 | 200用上板 | 外本体 | 半外本体 | 半本体 | 外本体300 | 半外本体300 | 部材の | 施設幅 | 施設延長 | 施設高さ | 施設の容積 | 空隙率 | 空隙貯留量 | 空隙貯留量 | 土壌の 飽和透水係数 | 土壌の 飽和透水係数 | 浸透時間 | 係数 | 係数 | 係数 | 比浸透量 | 単位設計 | 設計
|  |  |  | 部品品番 | 1: SUMC-JB; 2: SUMC-150JB; 3: SUMC-200JB; 4: SF54-SOP60Ⅱ; 5: SF54-SOPH60Ⅱ; 6: SF54-MFH60; 7: SUMC-SOP30; 8: SUMC-SOPH30; 9: 合計容積; 24: 浸透量; 25: 処理量
|  |  |  | 材質 | R-PP | R-PP | R-PP | R-PP | R-PP | R-PP | R-PP | R-PP |  | W | L | H |  |  |  |  | k0 | k0 |  | a | b | c | kf | Q
|  |  |  | 重量（kg) | 0.47 | 0.97 | 0.74 | 3 | 1.58 | 0.95 | 1.33 | 0.74 | (m3) | (m) | (m) | (m) | (m3) | (%) | (m3) | (L) | (m/s) | (m/hr) | (hr) |  |  |  | (m2) | (m3/h/個) | (m3/h/個)
|  |  |  | 容積(m3) | 1: 0.00049474; 2: 0.0010211; 3: 0.00077895; 4: 0.0031579; 5: 0.0016632; 6: 0.001; 7: 0.0014; 8: 0.00077895
300H | B | 1 | SUMC3B11-150ｿｺﾂｷ | 使用数 | 1 | 1 | 0 | 0 | 0 | 0 | 0 | 4 | 0.0046316 | 0.305 | 0.305 | 0.32 | 0.029768 | 84.44% | 0.025136 | 25.14 | 3e-08 | 0.000108 | 1 | 1.0216 | 3.2103 | 0.58869 | 1.7206 | 0.00015052 | 0.025287
|  |  |  | 重量 | 1: 0.00049474; 2: 0.0010211; 3: 0; 4: 0; 5: 0; 6: 0; 7: 0; 8: 0.0031158
|  | 2 | SUMC3B11-200ｿｺﾂｷ | 使用数 | 1 | 0 | 1 | 0 | 0 | 0 | 0 | 4 | 0.0043895 | 0.305 | 0.305 | 0.32 | 0.029768 | 85.25% | 0.025379 | 25.38 | 3e-08 | 0.000108 | 1 | 1.0216 | 3.2103 | 0.58869 | 1.7206 | 0.00015052 | 0.025529
|  |  |  | 重量 | 1: 0.00049474; 2: 0; 3: 0.00077895; 4: 0; 5: 0; 6: 0; 7: 0; 8: 0.0031158
|  | 3 | SUMC3B12-150ｿｺﾂｷ | 使用数 | 3 | 1 | 0 | 0 | 0 | 0 | 1 | 5 | 0.0078 | 0.305 | 0.575 | 0.32 | 0.05612 | 86.1% | 0.04832 | 48.32 | 3e-08 | 0.000108 | 1 | 7.1599 | 0.17527 | - | 2.4664 | 0.00021576 | 0.048536
|  |  |  | 重量 | 1: 0.0014842; 2: 0.0010211; 3: 0; 4: 0; 5: 0; 6: 0; 7: 0.0014; 8: 0.0038947
|  | 4 | SUMC3B12-200ｿｺﾂｷ | 使用数 | 3 | 0 | 1 | 0 | 0 | 0 | 1 | 5 | 0.0075579 | 0.305 | 0.575 | 0.32 | 0.05612 | 86.53% | 0.048562 | 48.57 | 3e-08 | 0.000108 | 1 | 7.1599 | 0.17527 | - | 2.4664 | 0.00021576 | 0.048778
|  |  |  | 重量 | 1: 0.0014842; 2: 0; 3: 0.00077895; 4: 0; 5: 0; 6: 0; 7: 0.0014; 8: 0.0038947
|  | 5 | SUMC3B13-150ｿｺﾂｷ | 使用数 | 5 | 1 | 0 | 0 | 0 | 0 | 2 | 6 | 0.010968 | 0.305 | 0.845 | 0.32 | 0.082472 | 86.7% | 0.071504 | 71.51 | 3e-08 | 0.000108 | 1 | 8.0501 | 0.47532 | - | 3.0514 | 0.00026693 | 0.071771
|  |  |  | 重量 | 1: 0.0024737; 2: 0.0010211; 3: 0; 4: 0; 5: 0; 6: 0; 7: 0.0028; 8: 0.0046737
|  | 6 | SUMC3B13-200ｿｺﾂｷ | 使用数 | 5 | 0 | 1 | 0 | 0 | 0 | 2 | 6 | 0.010726 | 0.305 | 0.845 | 0.32 | 0.082472 | 86.99% | 0.071746 | 71.75 | 3e-08 | 0.000108 | 1 | 8.0501 | 0.47532 | - | 3.0514 | 0.00026693 | 0.072013
|  |  |  | 重量 | 1: 0.0024737; 2: 0; 3: 0.00077895; 4: 0; 5: 0; 6: 0; 7: 0.0028; 8: 0.0046737
|  | 7 | SUMC3B14-150ｿｺﾂｷ | 使用数 | 7 | 1 | 0 | 0 | 0 | 0 | 3 | 7 | 0.014137 | 0.305 | 1.115 | 0.32 | 0.10882 | 87.01% | 0.094687 | 94.69 | 3e-08 | 0.000108 | 1 | 8.9403 | 0.77538 | - | 3.6363 | 0.0003181 | 0.095005
|  |  |  | 重量 | 1: 0.0034632; 2: 0.0010211; 3: 0; 4: 0; 5: 0; 6: 0; 7: 0.0042; 8: 0.0054526
|  | 8 | SUMC3B14-200ｿｺﾂｷ | 使用数 | 7 | 0 | 1 | 0 | 0 | 0 | 3 | 7 | 0.013895 | 0.305 | 1.115 | 0.32 | 0.10882 | 87.23% | 0.094929 | 94.93 | 3e-08 | 0.000108 | 1 | 8.9403 | 0.77538 | - | 3.6363 | 0.0003181 | 0.095247
|  |  |  | 重量 | 1: 0.0034632; 2: 0; 3: 0.00077895; 4: 0; 5: 0; 6: 0; 7: 0.0042; 8: 0.0054526
|  | 9 | SUMC3B22-150ｿｺﾂｷ | 使用数 | 7 | 1 | 0 | 0 | 0 | 0 | 3 | 6 | 0.013358 | 0.575 | 0.575 | 0.32 | 0.1058 | 87.37% | 0.092442 | 92.45 | 3e-08 | 0.000108 | 1 | 1.054 | 5.3263 | 1.3603 | 3.1727 | 0.00027755 | 0.09272
|  |  |  | 重量 | 1: 0.0034632; 2: 0.0010211; 3: 0; 4: 0; 5: 0; 6: 0; 7: 0.0042; 8: 0.0046737
|  | 10 | SUMC3B22-200ｿｺﾂｷ | 使用数 | 7 | 0 | 1 | 0 | 0 | 0 | 3 | 6 | 0.013116 | 0.575 | 0.575 | 0.32 | 0.1058 | 87.6% | 0.092684 | 92.69 | 3e-08 | 0.000108 | 1 | 1.054 | 5.3263 | 1.3603 | 3.1727 | 0.00027755 | 0.092962
|  |  |  | 重量 | 1: 0.0034632; 2: 0; 3: 0.00077895; 4: 0; 5: 0; 6: 0; 7: 0.0042; 8: 0.0046737
|  | 11 | SUMC3B23-150ｿｺﾂｷ | 使用数 | 11 | 1 | 0 | 0 | 0 | 0 | 5 | 7 | 0.018916 | 0.575 | 0.845 | 0.32 | 0.15548 | 87.83% | 0.13656 | 136.57 | 3e-08 | 0.000108 | 1 | 8.5823 | 1.1227 | - | 3.8691 | 0.00033847 | 0.1369
|  |  |  | 重量 | 1: 0.0054421; 2: 0.0010211; 3: 0; 4: 0; 5: 0; 6: 0; 7: 0.007; 8: 0.0054526
|  | 12 | SUMC3B23-200ｿｺﾂｷ | 使用数 | 11 | 0 | 1 | 0 | 0 | 0 | 5 | 7 | 0.018674 | 0.575 | 0.845 | 0.32 | 0.15548 | 87.99% | 0.13681 | 136.81 | 3e-08 | 0.000108 | 1 | 8.5823 | 1.1227 | - | 3.8691 | 0.00033847 | 0.13714
|  |  |  | 重量 | 1: 0.0054421; 2: 0; 3: 0.00077895; 4: 0; 5: 0; 6: 0; 7: 0.007; 8: 0.0054526
|  | 13 | SUMC3B24-150ｿｺﾂｷ | 使用数 | 15 | 1 | 0 | 0 | 0 | 0 | 7 | 8 | 0.024474 | 0.575 | 1.115 | 0.32 | 0.20516 | 88.07% | 0.18069 | 180.69 | 3e-08 | 0.000108 | 1 | 9.4725 | 1.5249 | - | 4.5561 | 0.00039857 | 0.18108
|  |  |  | 重量 | 1: 0.0074211; 2: 0.0010211; 3: 0; 4: 0; 5: 0; 6: 0; 7: 0.0098; 8: 0.0062316
|  | 14 | SUMC3B24-200ｿｺﾂｷ | 使用数 | 15 | 0 | 1 | 0 | 0 | 0 | 7 | 8 | 0.024232 | 0.575 | 1.115 | 0.32 | 0.20516 | 88.19% | 0.18093 | 180.93 | 3e-08 | 0.000108 | 1 | 9.4725 | 1.5249 | - | 4.5561 | 0.00039857 | 0.18133
|  |  |  | 重量 | 1: 0.0074211; 2: 0; 3: 0.00077895; 4: 0; 5: 0; 6: 0; 7: 0.0098; 8: 0.0062316
|  | 15 | SUMC3B33-150ｿｺﾂｷ | 使用数 | 17 | 1 | 0 | 0 | 0 | 0 | 8 | 8 | 0.026863 | 0.845 | 0.845 | 0.32 | 0.22849 | 88.24% | 0.20162 | 201.63 | 3e-08 | 0.000108 | 1 | 1.0864 | 7.4423 | 2.132 | 4.6248 | 0.00040458 | 0.20203
|  |  |  | 重量 | 1: 0.0084105; 2: 0.0010211; 3: 0; 4: 0; 5: 0; 6: 0; 7: 0.0112; 8: 0.0062316
|  | 16 | SUMC3B33-200ｿｺﾂｷ | 使用数 | 17 | 0 | 1 | 0 | 0 | 0 | 8 | 8 | 0.026621 | 0.845 | 0.845 | 0.32 | 0.22849 | 88.35% | 0.20187 | 201.87 | 3e-08 | 0.000108 | 1 | 1.0864 | 7.4423 | 2.132 | 4.6248 | 0.00040458 | 0.20227
|  |  |  | 重量 | 1: 0.0084105; 2: 0; 3: 0.00077895; 4: 0; 5: 0; 6: 0; 7: 0.0112; 8: 0.0062316
|  | 17 | SUMC3B34-150ｿｺﾂｷ | 使用数 | 23 | 1 | 0 | 0 | 0 | 0 | 11 | 9 | 0.034811 | 0.845 | 1.115 | 0.32 | 0.3015 | 88.45% | 0.26669 | 266.69 | 3e-08 | 0.000108 | 1 | 10.0046 | 2.2745 | - | 5.476 | 0.00047904 | 0.26716
|  |  |  | 重量 | 1: 0.011379; 2: 0.0010211; 3: 0; 4: 0; 5: 0; 6: 0; 7: 0.0154; 8: 0.0070105
|  | 18 | SUMC3B34-200ｿｺﾂｷ | 使用数 | 23 | 0 | 1 | 0 | 0 | 0 | 11 | 9 | 0.034568 | 0.845 | 1.115 | 0.32 | 0.3015 | 88.53% | 0.26693 | 266.93 | 3e-08 | 0.000108 | 1 | 10.0046 | 2.2745 | - | 5.476 | 0.00047904 | 0.26741
|  |  |  | 重量 | 1: 0.011379; 2: 0; 3: 0.00077895; 4: 0; 5: 0; 6: 0; 7: 0.0154; 8: 0.0070105
| L | 19 | SUMC3L22-150ｿｺﾂｷ | 使用数 | 5 | 1 | 0 | 0 | 0 | 0 | 2 | 6 | 0.010968 | 0.575 | 0.575 | 0.32 | 0.082472 | 86.7% | 0.071504 | 71.51 | 3e-08 | 0.000108 | 1 | 7.6921 | 0.72056 | - | 3.182 | 0.00027836 | 0.071782
|  |  |  | 重量 | 1: 0.0024737; 2: 0.0010211; 3: 0; 4: 0; 5: 0; 6: 0; 7: 0.0028; 8: 0.0046737
|  | 20 | SUMC3L22-200ｿｺﾂｷ | 使用数 | 5 | 0 | 1 | 0 | 0 | 0 | 2 | 6 | 0.010726 | 0.575 | 0.575 | 0.32 | 0.082472 | 86.99% | 0.071746 | 71.75 | 3e-08 | 0.000108 | 1 | 7.6921 | 0.72056 | - | 3.182 | 0.00027836 | 0.072024
|  |  |  | 重量 | 1: 0.0024737; 2: 0; 3: 0.00077895; 4: 0; 5: 0; 6: 0; 7: 0.0028; 8: 0.0046737
|  | 21 | SUMC3L23-150ｿｺﾂｷ | 使用数 | 7 | 1 | 0 | 0 | 0 | 0 | 3 | 7 | 0.014137 | 0.575 | 0.845 | 0.32 | 0.10882 | 87.01% | 0.094687 | 94.69 | 3e-08 | 0.000108 | 1 | 8.5823 | 1.1227 | - | 3.8691 | 0.00033847 | 0.095026
|  |  |  | 重量 | 1: 0.0034632; 2: 0.0010211; 3: 0; 4: 0; 5: 0; 6: 0; 7: 0.0042; 8: 0.0054526
|  | 22 | SUMC3L23-200ｿｺﾂｷ | 使用数 | 7 | 0 | 1 | 0 | 0 | 0 | 3 | 7 | 0.013895 | 0.575 | 0.845 | 0.32 | 0.10882 | 87.23% | 0.094929 | 94.93 | 3e-08 | 0.000108 | 1 | 8.5823 | 1.1227 | - | 3.8691 | 0.00033847 | 0.095268
|  |  |  | 重量 | 1: 0.0034632; 2: 0; 3: 0.00077895; 4: 0; 5: 0; 6: 0; 7: 0.0042; 8: 0.0054526
|  | 23 | SUMC3L24-150ｿｺﾂｷ | 使用数 | 9 | 1 | 0 | 0 | 0 | 0 | 4 | 8 | 0.017305 | 0.575 | 1.115 | 0.32 | 0.13518 | 87.2% | 0.11787 | 117.88 | 3e-08 | 0.000108 | 1 | 9.4725 | 1.5249 | - | 4.5561 | 0.00039857 | 0.11827
|  |  |  | 重量 | 1: 0.0044526; 2: 0.0010211; 3: 0; 4: 0; 5: 0; 6: 0; 7: 0.0056; 8: 0.0062316
|  | 24 | SUMC3L24-200ｿｺﾂｷ | 使用数 | 9 | 0 | 1 | 0 | 0 | 0 | 4 | 8 | 0.017063 | 0.575 | 1.115 | 0.32 | 0.13518 | 87.38% | 0.11811 | 118.12 | 3e-08 | 0.000108 | 1 | 9.4725 | 1.5249 | - | 4.5561 | 0.00039857 | 0.11851
|  |  |  | 重量 | 1: 0.0044526; 2: 0; 3: 0.00077895; 4: 0; 5: 0; 6: 0; 7: 0.0056; 8: 0.0062316
|  | 25 | SUMC3L33-150ｿｺﾂｷ | 使用数 | 9 | 1 | 0 | 0 | 0 | 0 | 4 | 8 | 0.017305 | 0.845 | 0.845 | 0.32 | 0.13518 | 87.2% | 0.11787 | 117.88 | 3e-08 | 0.000108 | 1 | 9.1145 | 1.7702 | - | 4.6868 | 0.00041 | 0.11828
|  |  |  | 重量 | 1: 0.0044526; 2: 0.0010211; 3: 0; 4: 0; 5: 0; 6: 0; 7: 0.0056; 8: 0.0062316
|  | 26 | SUMC3L33-200ｿｺﾂｷ | 使用数 | 9 | 0 | 1 | 0 | 0 | 0 | 4 | 8 | 0.017063 | 0.845 | 0.845 | 0.32 | 0.13518 | 87.38% | 0.11811 | 118.12 | 3e-08 | 0.000108 | 1 | 9.1145 | 1.7702 | - | 4.6868 | 0.00041 | 0.11852
|  |  |  | 重量 | 1: 0.0044526; 2: 0; 3: 0.00077895; 4: 0; 5: 0; 6: 0; 7: 0.0056; 8: 0.0062316
|  | 27 | SUMC3L34-150ｿｺﾂｷ | 使用数 | 11 | 1 | 0 | 0 | 0 | 0 | 5 | 9 | 0.020474 | 0.845 | 1.115 | 0.32 | 0.16153 | 87.32% | 0.14105 | 141.06 | 3e-08 | 0.000108 | 1 | 10.0046 | 2.2745 | - | 5.476 | 0.00047904 | 0.14153
|  |  |  | 重量 | 1: 0.0054421; 2: 0.0010211; 3: 0; 4: 0; 5: 0; 6: 0; 7: 0.007; 8: 0.0070105
|  | 28 | SUMC3L34-200ｿｺﾂｷ | 使用数 | 11 | 0 | 1 | 0 | 0 | 0 | 5 | 9 | 0.020232 | 0.845 | 1.115 | 0.32 | 0.16153 | 87.47% | 0.1413 | 141.3 | 3e-08 | 0.000108 | 1 | 10.0046 | 2.2745 | - | 5.476 | 0.00047904 | 0.14178
|  |  |  | 重量 | 1: 0.0054421; 2: 0; 3: 0.00077895; 4: 0; 5: 0; 6: 0; 7: 0.007; 8: 0.0070105
６00H | B | 29 | SUMC6B11-150ｿｺﾂｷ | 使用数 | 1 | 1 | 0 | 0 | 4 | 0 | 0 | 0 | 0.0081684 | 0.305 | 0.305 | 0.62 | 0.057675 | 85.84% | 0.049507 | 49.51 | 3e-08 | 0.000108 | 1 | 1.0216 | 3.2103 | 0.58869 | 2.9718 | 0.00025997 | 0.049767
|  |  |  | 重量 | 1: 0.00049474; 2: 0.0010211; 3: 0; 4: 0; 5: 0.0066526; 6: 0; 7: 0; 8: 0
|  | 30 | SUMC6B11-200ｿｺﾂｷ | 使用数 | 1 | 0 | 1 | 0 | 4 | 0 | 0 | 0 | 0.0079263 | 0.305 | 0.305 | 0.62 | 0.057675 | 86.26% | 0.049749 | 49.75 | 3e-08 | 0.000108 | 1 | 1.0216 | 3.2103 | 0.58869 | 2.9718 | 0.00025997 | 0.050009
|  |  |  | 重量 | 1: 0.00049474; 2: 0; 3: 0.00077895; 4: 0; 5: 0.0066526; 6: 0; 7: 0; 8: 0
|  | 31 | SUMC6B12-150ｿｺﾂｷ | 使用数 | 3 | 1 | 0 | 1 | 4 | 1 | 0 | 0 | 0.013316 | 0.305 | 0.575 | 0.62 | 0.10873 | 87.75% | 0.095417 | 95.42 | 3e-08 | 0.000108 | 1 | 7.1599 | 0.17527 | - | 4.6144 | 0.00040367 | 0.09582
|  |  |  | 重量 | 1: 0.0014842; 2: 0.0010211; 3: 0; 4: 0.0031579; 5: 0.0066526; 6: 0.001; 7: 0; 8: 0
|  | 32 | SUMC6B12-200ｿｺﾂｷ | 使用数 | 3 | 0 | 1 | 1 | 4 | 1 | 0 | 0 | 0.013074 | 0.305 | 0.575 | 0.62 | 0.10873 | 87.98% | 0.095659 | 95.66 | 3e-08 | 0.000108 | 1 | 7.1599 | 0.17527 | - | 4.6144 | 0.00040367 | 0.096062
|  |  |  | 重量 | 1: 0.0014842; 2: 0; 3: 0.00077895; 4: 0.0031579; 5: 0.0066526; 6: 0.001; 7: 0; 8: 0
|  | 33 | SUMC6B13-150ｿｺﾂｷ | 使用数 | 5 | 1 | 0 | 2 | 4 | 2 | 0 | 0 | 0.018463 | 0.305 | 0.845 | 0.62 | 0.15979 | 88.45% | 0.14133 | 141.33 | 3e-08 | 0.000108 | 1 | 8.0501 | 0.47532 | - | 5.4664 | 0.0004782 | 0.1418
|  |  |  | 重量 | 1: 0.0024737; 2: 0.0010211; 3: 0; 4: 0.0063158; 5: 0.0066526; 6: 0.002; 7: 0; 8: 0
|  | 34 | SUMC6B13-200ｿｺﾂｷ | 使用数 | 5 | 0 | 1 | 2 | 4 | 2 | 0 | 0 | 0.018221 | 0.305 | 0.845 | 0.62 | 0.15979 | 88.6% | 0.14157 | 141.57 | 3e-08 | 0.000108 | 1 | 8.0501 | 0.47532 | - | 5.4664 | 0.0004782 | 0.14205
|  |  |  | 重量 | 1: 0.0024737; 2: 0; 3: 0.00077895; 4: 0.0063158; 5: 0.0066526; 6: 0.002; 7: 0; 8: 0
|  | 35 | SUMC6B14-150ｿｺﾂｷ | 使用数 | 7 | 1 | 0 | 3 | 4 | 3 | 0 | 0 | 0.023611 | 0.305 | 1.115 | 0.62 | 0.21085 | 88.8% | 0.18724 | 187.24 | 3e-08 | 0.000108 | 1 | 8.9403 | 0.77538 | - | 6.3184 | 0.00055273 | 0.18779
|  |  |  | 重量 | 1: 0.0034632; 2: 0.0010211; 3: 0; 4: 0.0094737; 5: 0.0066526; 6: 0.003; 7: 0; 8: 0
|  | 36 | SUMC6B14-200ｿｺﾂｷ | 使用数 | 7 | 0 | 1 | 3 | 4 | 3 | 0 | 0 | 0.023368 | 0.305 | 1.115 | 0.62 | 0.21085 | 88.92% | 0.18748 | 187.48 | 3e-08 | 0.000108 | 1 | 8.9403 | 0.77538 | - | 6.3184 | 0.00055273 | 0.18803
|  |  |  | 重量 | 1: 0.0034632; 2: 0; 3: 0.00077895; 4: 0.0094737; 5: 0.0066526; 6: 0.003; 7: 0; 8: 0
|  | 37 | SUMC6B22-150ｿｺﾂｷ | 使用数 | 7 | 1 | 0 | 3 | 4 | 2 | 0 | 0 | 0.022611 | 0.575 | 0.575 | 0.62 | 0.20499 | 88.97% | 0.18238 | 182.38 | 3e-08 | 0.000108 | 1 | 1.054 | 5.3263 | 1.3603 | 5.0678 | 0.00044333 | 0.18282
|  |  |  | 重量 | 1: 0.0034632; 2: 0.0010211; 3: 0; 4: 0.0094737; 5: 0.0066526; 6: 0.002; 7: 0; 8: 0
|  | 38 | SUMC6B22-200ｿｺﾂｷ | 使用数 | 7 | 0 | 1 | 3 | 4 | 2 | 0 | 0 | 0.022368 | 0.575 | 0.575 | 0.62 | 0.20499 | 89.09% | 0.18262 | 182.62 | 3e-08 | 0.000108 | 1 | 1.054 | 5.3263 | 1.3603 | 5.0678 | 0.00044333 | 0.18306
|  |  |  | 重量 | 1: 0.0034632; 2: 0; 3: 0.00077895; 4: 0.0094737; 5: 0.0066526; 6: 0.002; 7: 0; 8: 0
|  | 39 | SUMC6B23-150ｿｺﾂｷ | 使用数 | 11 | 1 | 0 | 5 | 4 | 3 | 0 | 0 | 0.031905 | 0.575 | 0.845 | 0.62 | 0.30124 | 89.41% | 0.26934 | 269.34 | 3e-08 | 0.000108 | 1 | 8.5823 | 1.1227 | - | 6.4438 | 0.0005637 | 0.2699
|  |  |  | 重量 | 1: 0.0054421; 2: 0.0010211; 3: 0; 4: 0.015789; 5: 0.0066526; 6: 0.003; 7: 0; 8: 0
|  | 40 | SUMC6B23-200ｿｺﾂｷ | 使用数 | 11 | 0 | 1 | 5 | 4 | 3 | 0 | 0 | 0.031663 | 0.575 | 0.845 | 0.62 | 0.30124 | 89.49% | 0.26958 | 269.58 | 3e-08 | 0.000108 | 1 | 8.5823 | 1.1227 | - | 6.4438 | 0.0005637 | 0.27014
|  |  |  | 重量 | 1: 0.0054421; 2: 0; 3: 0.00077895; 4: 0.015789; 5: 0.0066526; 6: 0.003; 7: 0; 8: 0
|  | 41 | SUMC6B24-150ｿｺﾂｷ | 使用数 | 15 | 1 | 0 | 7 | 4 | 4 | 0 | 0 | 0.0412 | 0.575 | 1.115 | 0.62 | 0.3975 | 89.64% | 0.3563 | 356.3 | 3e-08 | 0.000108 | 1 | 9.4725 | 1.5249 | - | 7.3979 | 0.00064717 | 0.35694
|  |  |  | 重量 | 1: 0.0074211; 2: 0.0010211; 3: 0; 4: 0.022105; 5: 0.0066526; 6: 0.004; 7: 0; 8: 0
|  | 42 | SUMC6B24-200ｿｺﾂｷ | 使用数 | 15 | 0 | 1 | 7 | 4 | 4 | 0 | 0 | 0.040958 | 0.575 | 1.115 | 0.62 | 0.3975 | 89.7% | 0.35654 | 356.54 | 3e-08 | 0.000108 | 1 | 9.4725 | 1.5249 | - | 7.3979 | 0.00064717 | 0.35719
|  |  |  | 重量 | 1: 0.0074211; 2: 0; 3: 0.00077895; 4: 0.022105; 5: 0.0066526; 6: 0.004; 7: 0; 8: 0
|  | 43 | SUMC6B33-150ｿｺﾂｷ | 使用数 | 17 | 1 | 0 | 8 | 4 | 4 | 0 | 0 | 0.045347 | 0.845 | 0.845 | 0.62 | 0.4427 | 89.76% | 0.39735 | 397.35 | 3e-08 | 0.000108 | 1 | 1.0864 | 7.4423 | 2.132 | 7.1638 | 0.00062669 | 0.39797
|  |  |  | 重量 | 1: 0.0084105; 2: 0.0010211; 3: 0; 4: 0.025263; 5: 0.0066526; 6: 0.004; 7: 0; 8: 0
|  | 44 | SUMC6B33-200ｿｺﾂｷ | 使用数 | 17 | 0 | 1 | 8 | 4 | 4 | 0 | 0 | 0.045105 | 0.845 | 0.845 | 0.62 | 0.4427 | 89.81% | 0.39759 | 397.6 | 3e-08 | 0.000108 | 1 | 1.0864 | 7.4423 | 2.132 | 7.1638 | 0.00062669 | 0.39822
|  |  |  | 重量 | 1: 0.0084105; 2: 0; 3: 0.00077895; 4: 0.025263; 5: 0.0066526; 6: 0.004; 7: 0; 8: 0
|  | 45 | SUMC6B34-150ｿｺﾂｷ | 使用数 | 23 | 1 | 0 | 11 | 4 | 5 | 0 | 0 | 0.058789 | 0.845 | 1.115 | 0.62 | 0.58415 | 89.94% | 0.52536 | 525.36 | 3e-08 | 0.000108 | 1 | 10.0046 | 2.2745 | - | 8.4774 | 0.0007416 | 0.5261
|  |  |  | 重量 | 1: 0.011379; 2: 0.0010211; 3: 0; 4: 0.034737; 5: 0.0066526; 6: 0.005; 7: 0; 8: 0
|  | 46 | SUMC6B34-200ｿｺﾂｷ | 使用数 | 23 | 0 | 1 | 11 | 4 | 5 | 0 | 0 | 0.058547 | 0.845 | 1.115 | 0.62 | 0.58415 | 89.98% | 0.5256 | 525.61 | 3e-08 | 0.000108 | 1 | 10.0046 | 2.2745 | - | 8.4774 | 0.0007416 | 0.52634
|  |  |  | 重量 | 1: 0.011379; 2: 0; 3: 0.00077895; 4: 0.034737; 5: 0.0066526; 6: 0.005; 7: 0; 8: 0
| L | 47 | SUMC6L22-150ｿｺﾂｷ | 使用数 | 5 | 1 | 0 | 2 | 5 | 1 | 0 | 0 | 0.019126 | 0.575 | 0.575 | 0.62 | 0.15979 | 88.03% | 0.14066 | 140.67 | 3e-08 | 0.000108 | 1 | 7.6921 | 0.72056 | - | 5.4897 | 0.00048024 | 0.14114
|  |  |  | 重量 | 1: 0.0024737; 2: 0.0010211; 3: 0; 4: 0.0063158; 5: 0.0083158; 6: 0.001; 7: 0; 8: 0
|  | 48 | SUMC6L22-200ｿｺﾂｷ | 使用数 | 5 | 0 | 1 | 2 | 5 | 1 | 0 | 0 | 0.018884 | 0.575 | 0.575 | 0.62 | 0.15979 | 88.18% | 0.14091 | 140.91 | 3e-08 | 0.000108 | 1 | 7.6921 | 0.72056 | - | 5.4897 | 0.00048024 | 0.14139
|  |  |  | 重量 | 1: 0.0024737; 2: 0; 3: 0.00077895; 4: 0.0063158; 5: 0.0083158; 6: 0.001; 7: 0; 8: 0
|  | 49 | SUMC6L23-150ｿｺﾂｷ | 使用数 | 7 | 1 | 0 | 3 | 5 | 2 | 0 | 0 | 0.024274 | 0.575 | 0.845 | 0.62 | 0.21085 | 88.49% | 0.18657 | 186.58 | 3e-08 | 0.000108 | 1 | 8.5823 | 1.1227 | - | 6.4438 | 0.0005637 | 0.18714
|  |  |  | 重量 | 1: 0.0034632; 2: 0.0010211; 3: 0; 4: 0.0094737; 5: 0.0083158; 6: 0.002; 7: 0; 8: 0
|  | 50 | SUMC6L23-200ｿｺﾂｷ | 使用数 | 7 | 0 | 1 | 3 | 5 | 2 | 0 | 0 | 0.024032 | 0.575 | 0.845 | 0.62 | 0.21085 | 88.6% | 0.18681 | 186.82 | 3e-08 | 0.000108 | 1 | 8.5823 | 1.1227 | - | 6.4438 | 0.0005637 | 0.18738
|  |  |  | 重量 | 1: 0.0034632; 2: 0; 3: 0.00077895; 4: 0.0094737; 5: 0.0083158; 6: 0.002; 7: 0; 8: 0
|  | 51 | SUMC6L24-150ｿｺﾂｷ | 使用数 | 9 | 1 | 0 | 4 | 5 | 3 | 0 | 0 | 0.029421 | 0.575 | 1.115 | 0.62 | 0.2619 | 88.77% | 0.23248 | 232.49 | 3e-08 | 0.000108 | 1 | 9.4725 | 1.5249 | - | 7.3979 | 0.00064717 | 0.23313
|  |  |  | 重量 | 1: 0.0044526; 2: 0.0010211; 3: 0; 4: 0.012632; 5: 0.0083158; 6: 0.003; 7: 0; 8: 0
|  | 52 | SUMC6L24-200ｿｺﾂｷ | 使用数 | 9 | 0 | 1 | 4 | 5 | 3 | 0 | 0 | 0.029179 | 0.575 | 1.115 | 0.62 | 0.2619 | 88.86% | 0.23272 | 232.73 | 3e-08 | 0.000108 | 1 | 9.4725 | 1.5249 | - | 7.3979 | 0.00064717 | 0.23337
|  |  |  | 重量 | 1: 0.0044526; 2: 0; 3: 0.00077895; 4: 0.012632; 5: 0.0083158; 6: 0.003; 7: 0; 8: 0
|  | 53 | SUMC6L33-150ｿｺﾂｷ | 使用数 | 9 | 1 | 0 | 4 | 5 | 3 | 0 | 0 | 0.029421 | 0.845 | 0.845 | 0.62 | 0.2619 | 88.77% | 0.23248 | 232.49 | 3e-08 | 0.000108 | 1 | 9.1145 | 1.7702 | - | 7.4211 | 0.0006492 | 0.23313
|  |  |  | 重量 | 1: 0.0044526; 2: 0.0010211; 3: 0; 4: 0.012632; 5: 0.0083158; 6: 0.003; 7: 0; 8: 0
|  | 54 | SUMC6L33-200ｿｺﾂｷ | 使用数 | 9 | 0 | 1 | 4 | 5 | 3 | 0 | 0 | 0.029179 | 0.845 | 0.845 | 0.62 | 0.2619 | 88.86% | 0.23272 | 232.73 | 3e-08 | 0.000108 | 1 | 9.1145 | 1.7702 | - | 7.4211 | 0.0006492 | 0.23337
|  |  |  | 重量 | 1: 0.0044526; 2: 0; 3: 0.00077895; 4: 0.012632; 5: 0.0083158; 6: 0.003; 7: 0; 8: 0
|  | 55 | SUMC6L34-150ｿｺﾂｷ | 使用数 | 11 | 1 | 0 | 5 | 5 | 4 | 0 | 0 | 0.034568 | 0.845 | 1.115 | 0.62 | 0.31296 | 88.95% | 0.27839 | 278.4 | 3e-08 | 0.000108 | 1 | 10.0046 | 2.2745 | - | 8.4774 | 0.0007416 | 0.27913
|  |  |  | 重量 | 1: 0.0054421; 2: 0.0010211; 3: 0; 4: 0.015789; 5: 0.0083158; 6: 0.004; 7: 0; 8: 0
|  | 56 | SUMC6L34-200ｿｺﾂｷ | 使用数 | 11 | 0 | 1 | 5 | 5 | 4 | 0 | 0 | 0.034326 | 0.845 | 1.115 | 0.62 | 0.31296 | 89.03% | 0.27863 | 278.64 | 3e-08 | 0.000108 | 1 | 10.0046 | 2.2745 | - | 8.4774 | 0.0007416 | 0.27938
|  |  |  | 重量 | 1: 0.0054421; 2: 0; 3: 0.00077895; 4: 0.015789; 5: 0.0083158; 6: 0.004; 7: 0; 8: 0