## 計算まとめ
K0(m/s)
|  |  | ■土壌の飽和透水係数は[ｋ0（m/s）]を入力して下さい。 | [13 empty] | 3e-08
[5 empty] | ↓ | [11 empty] | 4.5e-06
|  |  | K0= | 3.5e-05 |  |  | (m/s) | [9 empty] | 3.5e-05
0.00015
0.00085
|  | ●計算方法について | [14 empty] | 0.0035
|  | １．設計条件 | [9 empty] | 表 粒径による飽和透水係数の概略値 |  |  |  |  | 0.03
|  |  | W：施設幅[ｍ] | [6 empty] | 粘土 | シルト | 微細砂 | 細砂 | 中砂 | 粗砂 | 小砂利
|  |  | L：施設延長[ｍ] | [5 empty] | 粒径（mm） | 0～0.01 | 0.01～0.05 | 0.05～0.10 | 0.10～0.25 | 0.25～0.50 | 0.50～1.0 | 1.0～5.0
|  |  | H：設計水頭[ｍ] | [5 empty] | K0（m/s) | 3e-08 | 4.5e-06 | 3.5e-05 | 0.00015 | 0.00085 | 0.0035 | 0.03
|  |  | K0：土壌の飽和透水係数[m/s] | [5 empty] | 出典：浸透型流出抑制施設の現地浸透能力調査マニュアル試案（旧）建設省土木研究所
C：各種影響係数（一般的にはC=0.81）
２．空隙貯留量の計算
施設の容積[ｍ3]＝Ｗ*Ｌ*Ｈ
空隙率[％]＝（（施設の容積－部材の容積合計）/施設の容積）*100
空隙貯留量[ｍ3]＝施設の容積*空隙率
空隙貯留量[Ｌ]＝空隙貯留量*1000
３．単位設計浸透量の計算
・ユニット下部の形状（正方形，矩形）により、計算式が変わります。
①3B11，6B11の計算（正方形ますを使用）
比浸透量：Kｆ[ｍ2]＝a*H2+b*H+c
係数 a=0.120*Ｗ+0.985
係数 b=7.837*W+0.82
係数 c=2.858*W-0.283
基準浸透量：Qf[m3/h]＝Kf*K0*60*60
単位設計浸透量：Q[m3/h/個]＝Qf*C
②3B12，6B12（矩形ますを使用）
比浸透量：Kｆ[ｍ2]＝a*H+b
係数 a=3.297*L+（1.971*W+4.663）
係数 b=（1.401*W+0.684）*L+（1.214*W-0.834）
基準浸透量：Qf[m3/h]＝Kf*K0*60*60
単位設計浸透量：Q[m3/h/個]＝Qf*C
４．設計処理量の計算
設計処理量[m3/h/個]＝空隙貯留量＋単位設計浸透量
●雨水貯留浸透ユニット下部 各種計算結果一覧
表－１ 雨水貯留浸透ユニット下部(300H) 計算結果
高さ | 形状 |  |  |  | 施設幅 | 施設延長 | 設計水頭 | 空隙率 | 空隙貯留量 | 空隙貯留量 | 飽和透水係数 | 浸透時間 | 比浸透量 | 単位設計浸透量 | 設計処理量 | リサイクル率
|  | No. | 雨水貯留浸透ユニット下部 | ます径 | W | L | H |  |  |  | K0 |  | Kｆ | Q
[5 empty] | （ｍ） | （ｍ） | （ｍ） | （％） | （ｍ３） | （Ｌ） | (m/s) | （ｈｒ） | （ｍ２） | （ｍ３/ｈ/個） | （ｍ３/ｈ/個） | （％）
300H | B | 1 | SUMC3B11-150 | 150 | 0.305 | 0.305 | 0.31 | 85.6548 | 0.024701 | 24.71 | 3.5e-05 | 1 | 1.6821 | 0.17167 | 0.19637 | 69.3122
|  | 2 | SUMC3B11-200 | 200 | 0.305 | 0.305 | 0.31 | 86.4943 | 0.024943 | 24.95 | 3.5e-05 | 1 | 1.6821 | 0.17167 | 0.19661 | 59.9676
|  | 3 | SUMC3B12-150 | 150 | 0.305 | 0.575 | 0.31 | 87.4729 | 0.047556 | 47.56 | 3.5e-05 | 1 | 2.3948 | 0.24442 | 0.29197 | 77.6711
|  | 4 | SUMC3B12-200 | 200 | 0.305 | 0.575 | 0.31 | 87.9182 | 0.047798 | 47.8 | 3.5e-05 | 1 | 2.3948 | 0.24442 | 0.29222 | 70.6682
|  | 5 | SUMC3B13-150 | 150 | 0.305 | 0.845 | 0.31 | 88.1291 | 0.070411 | 70.42 | 3.5e-05 | 1 | 2.9709 | 0.30321 | 0.37362 | 85.0803
|  | 6 | SUMC3B13-200 | 200 | 0.305 | 0.845 | 0.31 | 88.4321 | 0.070653 | 70.66 | 3.5e-05 | 1 | 2.9709 | 0.30321 | 0.37386 | 79.1704
|  | 7 | SUMC3B14-150 | 150 | 0.305 | 1.115 | 0.31 | 88.4675 | 0.093265 | 93.27 | 3.5e-05 | 1 | 3.5469 | 0.36199 | 0.45526 | 87.9665
|  | 8 | SUMC3B14-200 | 200 | 0.305 | 1.115 | 0.31 | 88.6972 | 0.093507 | 93.51 | 3.5e-05 | 1 | 3.5469 | 0.36199 | 0.4555 | 83.0521
|  | 9 | SUMC3B22-150 | 150 | 0.575 | 0.575 | 0.31 | 88.8979 | 0.091115 | 91.12 | 3.5e-05 | 1 | 3.1128 | 0.31769 | 0.40881 | 87.2478
|  | 10 | SUMC3B22-200 | 200 | 0.575 | 0.575 | 0.31 | 89.1341 | 0.091357 | 91.36 | 3.5e-05 | 1 | 3.1128 | 0.31769 | 0.40905 | 82.0791
|  | 11 | SUMC3B23-150 | 150 | 0.575 | 0.845 | 0.31 | 89.4123 | 0.13467 | 134.68 | 3.5e-05 | 1 | 3.7833 | 0.38612 | 0.52079 | 90.5559
|  | 12 | SUMC3B23-200 | 200 | 0.575 | 0.845 | 0.31 | 89.573 | 0.13492 | 134.92 | 3.5e-05 | 1 | 3.7833 | 0.38612 | 0.52103 | 86.5932
|  | 13 | SUMC3B24-150 | 150 | 0.575 | 1.115 | 0.31 | 89.6775 | 0.17823 | 178.24 | 3.5e-05 | 1 | 4.4614 | 0.45533 | 0.63356 | 92.5012
|  | 14 | SUMC3B24-200 | 200 | 0.575 | 1.115 | 0.31 | 89.7993 | 0.17848 | 178.48 | 3.5e-05 | 1 | 4.4614 | 0.45533 | 0.63381 | 89.2907
|  | 15 | SUMC3B33-150 | 150 | 0.845 | 0.845 | 0.31 | 89.8754 | 0.19894 | 198.94 | 3.5e-05 | 1 | 4.5435 | 0.46371 | 0.66265 | 93.0914
|  | 16 | SUMC3B33-200 | 200 | 0.845 | 0.845 | 0.31 | 89.9848 | 0.19918 | 199.18 | 3.5e-05 | 1 | 4.5435 | 0.46371 | 0.66289 | 90.1155
|  | 17 | SUMC3B34-150 | 150 | 0.845 | 1.115 | 0.31 | 90.1143 | 0.2632 | 263.21 | 3.5e-05 | 1 | 5.3759 | 0.54867 | 0.81187 | 94.5536
|  | 18 | SUMC3B34-200 | 200 | 0.845 | 1.115 | 0.31 | 90.1972 | 0.26344 | 263.45 | 3.5e-05 | 1 | 5.3759 | 0.54867 | 0.81211 | 92.1721
| L | 19 | SUMC3L22-150 | 150 | 0.575 | 0.575 | 0.31 | 88.1291 | 0.070411 | 70.42 | 3.5e-05 | 1 | 3.1051 | 0.31691 | 0.38732 | 85.0803
|  | 20 | SUMC3L22-200 | 200 | 0.575 | 0.575 | 0.31 | 88.4321 | 0.070653 | 70.66 | 3.5e-05 | 1 | 3.1051 | 0.31691 | 0.38756 | 79.1704
|  | 21 | SUMC3L23-150 | 150 | 0.575 | 0.845 | 0.31 | 88.4675 | 0.093265 | 93.27 | 3.5e-05 | 1 | 3.7833 | 0.38612 | 0.47938 | 87.9665
|  | 22 | SUMC3L23-200 | 200 | 0.575 | 0.845 | 0.31 | 88.6972 | 0.093507 | 93.51 | 3.5e-05 | 1 | 3.7833 | 0.38612 | 0.47963 | 83.0521
|  | 23 | SUMC3L24-150 | 150 | 0.575 | 1.115 | 0.31 | 88.674 | 0.11612 | 116.13 | 3.5e-05 | 1 | 4.4614 | 0.45533 | 0.57145 | 89.917
|  | 24 | SUMC3L24-200 | 200 | 0.575 | 1.115 | 0.31 | 88.8589 | 0.11636 | 116.37 | 3.5e-05 | 1 | 4.4614 | 0.45533 | 0.57169 | 85.7143
|  | 25 | SUMC3L33-150 | 150 | 0.845 | 0.845 | 0.31 | 88.674 | 0.11612 | 116.13 | 3.5e-05 | 1 | 4.5956 | 0.46903 | 0.58515 | 89.917
|  | 26 | SUMC3L33-200 | 200 | 0.845 | 0.845 | 0.31 | 88.8589 | 0.11636 | 116.37 | 3.5e-05 | 1 | 4.5956 | 0.46903 | 0.58539 | 85.7143
|  | 27 | SUMC3L34-150 | 150 | 0.845 | 1.115 | 0.31 | 88.8131 | 0.13897 | 138.98 | 3.5e-05 | 1 | 5.3759 | 0.54867 | 0.68764 | 91.3234
|  | 28 | SUMC3L34-200 | 200 | 0.845 | 1.115 | 0.31 | 88.9678 | 0.13922 | 139.22 | 3.5e-05 | 1 | 5.3759 | 0.54867 | 0.68788 | 87.6537
表－２ 雨水貯留浸透ユニット下部(600H) 計算結果
高さ | 形状 |  |  |  | 施設幅 | 施設延長 | 設計水頭 | 空隙率 | 空隙貯留量 | 空隙貯留量 | 飽和透水係数 | 浸透時間 | 比浸透量 | 単位設計浸透量 | 設計処理量 | リサイクル率
|  | No. | 雨水貯留浸透ユニット下部 | ます径 | W | L | H |  |  |  | K0 |  | Kｆ | Q
[5 empty] | （ｍ） | （ｍ） | （ｍ） | （％） | （ｍ３） | （Ｌ） | (m/s) | （ｈｒ） | （ｍ２） | （ｍ３/ｈ/個） | （ｍ３/ｈ/個） | （％）
６00H | B | 1 | SUMC6B11-150 | 150 | 0.305 | 0.305 | 0.61 | 86.477 | 0.049072 | 49.08 | 3.5e-05 | 1 | 2.9271 | 0.29874 | 0.34781 | 79.8467
|  | 2 | SUMC6B11-200 | 200 | 0.305 | 0.305 | 0.61 | 86.9036 | 0.049314 | 49.32 | 3.5e-05 | 1 | 2.9271 | 0.29874 | 0.34805 | 73.3126
|  | 3 | SUMC6B12-150 | 150 | 0.305 | 0.575 | 0.61 | 88.4778 | 0.094652 | 94.66 | 3.5e-05 | 1 | 4.5428 | 0.46364 | 0.55829 | 85.2877
|  | 4 | SUMC6B12-200 | 200 | 0.305 | 0.575 | 0.61 | 88.7041 | 0.094895 | 94.9 | 3.5e-05 | 1 | 4.5428 | 0.46364 | 0.55854 | 80.6746
|  | 5 | SUMC6B13-150 | 150 | 0.305 | 0.845 | 0.61 | 89.2 | 0.14023 | 140.24 | 3.5e-05 | 1 | 5.3859 | 0.54968 | 0.68992 | 91.0785
|  | 6 | SUMC6B13-200 | 200 | 0.305 | 0.845 | 0.61 | 89.354 | 0.14048 | 140.48 | 3.5e-05 | 1 | 5.3859 | 0.54968 | 0.69016 | 87.3147
|  | 7 | SUMC6B14-150 | 150 | 0.305 | 1.115 | 0.61 | 89.5724 | 0.18581 | 185.82 | 3.5e-05 | 1 | 6.229 | 0.63573 | 0.82154 | 92.8604
|  | 8 | SUMC6B14-200 | 200 | 0.305 | 1.115 | 0.61 | 89.6891 | 0.18606 | 186.06 | 3.5e-05 | 1 | 6.229 | 0.63573 | 0.82178 | 89.7923
|  | 9 | SUMC6B22-150 | 150 | 0.575 | 0.575 | 0.61 | 89.7702 | 0.18105 | 181.05 | 3.5e-05 | 1 | 5.0016 | 0.51046 | 0.69151 | 92.5401
|  | 10 | SUMC6B22-200 | 200 | 0.575 | 0.575 | 0.61 | 89.8902 | 0.18129 | 181.3 | 3.5e-05 | 1 | 5.0016 | 0.51046 | 0.69175 | 89.345
|  | 11 | SUMC6B23-150 | 150 | 0.575 | 0.845 | 0.61 | 90.2367 | 0.26745 | 267.45 | 3.5e-05 | 1 | 6.3579 | 0.64889 | 0.91634 | 94.5648
|  | 12 | SUMC6B23-200 | 200 | 0.575 | 0.845 | 0.61 | 90.3184 | 0.26769 | 267.69 | 3.5e-05 | 1 | 6.3579 | 0.64889 | 0.91658 | 92.188
|  | 13 | SUMC6B24-150 | 150 | 0.575 | 1.115 | 0.61 | 90.4773 | 0.35384 | 353.85 | 3.5e-05 | 1 | 7.3031 | 0.74536 | 1.0992 | 95.7251
|  | 14 | SUMC6B24-200 | 200 | 0.575 | 1.115 | 0.61 | 90.5392 | 0.35409 | 354.09 | 3.5e-05 | 1 | 7.3031 | 0.74536 | 1.0994 | 93.8334
|  | 15 | SUMC6B33-150 | 150 | 0.845 | 0.845 | 0.61 | 90.6109 | 0.39466 | 394.67 | 3.5e-05 | 1 | 7.076 | 0.72218 | 1.1168 | 96.092
|  | 16 | SUMC6B33-200 | 200 | 0.845 | 0.845 | 0.61 | 90.6665 | 0.3949 | 394.91 | 3.5e-05 | 1 | 7.076 | 0.72218 | 1.1171 | 94.3562
|  | 17 | SUMC6B34-150 | 150 | 0.845 | 1.115 | 0.61 | 90.8039 | 0.52187 | 521.88 | 3.5e-05 | 1 | 8.3773 | 0.85499 | 1.3769 | 96.9492
|  | 18 | SUMC6B34-200 | 200 | 0.845 | 1.115 | 0.61 | 90.846 | 0.52212 | 522.12 | 3.5e-05 | 1 | 8.3773 | 0.85499 | 1.3771 | 95.5823
| L | 19 | SUMC6L22-150 | 150 | 0.575 | 0.575 | 0.61 | 88.7782 | 0.13957 | 139.58 | 3.5e-05 | 1 | 5.4127 | 0.55242 | 0.69199 | 91.385
|  | 20 | SUMC6L22-200 | 200 | 0.575 | 0.575 | 0.61 | 88.9322 | 0.13981 | 139.82 | 3.5e-05 | 1 | 5.4127 | 0.55242 | 0.69224 | 87.7389
|  | 21 | SUMC6L23-150 | 150 | 0.575 | 0.845 | 0.61 | 89.2527 | 0.18515 | 185.16 | 3.5e-05 | 1 | 6.3579 | 0.64889 | 0.83404 | 93.058
|  | 22 | SUMC6L23-200 | 200 | 0.575 | 0.845 | 0.61 | 89.3694 | 0.18539 | 185.4 | 3.5e-05 | 1 | 6.3579 | 0.64889 | 0.83428 | 90.0688
|  | 23 | SUMC6L24-150 | 150 | 0.575 | 1.115 | 0.61 | 89.5423 | 0.23073 | 230.74 | 3.5e-05 | 1 | 7.3031 | 0.74536 | 0.97609 | 94.1869
|  | 24 | SUMC6L24-200 | 200 | 0.575 | 1.115 | 0.61 | 89.6362 | 0.23097 | 230.98 | 3.5e-05 | 1 | 7.3031 | 0.74536 | 0.97633 | 91.6546
|  | 25 | SUMC6L33-150 | 150 | 0.845 | 0.845 | 0.61 | 89.5423 | 0.23073 | 230.74 | 3.5e-05 | 1 | 7.33 | 0.7481 | 0.97883 | 94.1869
|  | 26 | SUMC6L33-200 | 200 | 0.845 | 0.845 | 0.61 | 89.6362 | 0.23097 | 230.98 | 3.5e-05 | 1 | 7.33 | 0.7481 | 0.97907 | 91.6546
|  | 27 | SUMC6L34-150 | 150 | 0.845 | 1.115 | 0.61 | 89.7374 | 0.27631 | 276.32 | 3.5e-05 | 1 | 8.3773 | 0.85499 | 1.1313 | 95
|  | 28 | SUMC6L34-200 | 200 | 0.845 | 1.115 | 0.61 | 89.816 | 0.27655 | 276.56 | 3.5e-05 | 1 | 8.3773 | 0.85499 | 1.1315 | 92.8037
Ｈ
Ｗ
Ｌ
図-1 施設幅と設計水頭
図－2 3B11，6B11の浸透図
図－3 3B12，6B12の浸透図

## リサイクル率計算 (hidden)
●リサイクル率計算結果一覧
高さ | 形状 | No. | 製品品番 | No. | 1 | 2 | 3 | 4 | 5 | 6 | 7 | 8 | 9 | 10 | 11 | 12 | 13 | 14 | 15 | 16 | 17 | 18 | 19 | 20 | 21 | 22
|  |  |  | 部品品名 | ﾏｽ本体 | ﾏｽ本体 | ﾊﾞｹｯﾄ | ﾊﾞｹｯﾄ | ﾊﾞｹｯﾄ用取手 | ﾊﾞｹｯﾄ用取手 | 専用ｷｬｯﾌﾟ | 150・200上下板 | 150用上板 | 200用上板 | 外本体 | 半外本体 | 半本体 | 外本体300 | 半外本体300 | 透水ｼｰﾄ700×1300 | 透水ｼｰﾄ700×1600 | 透水ｼｰﾄ350×1200 | 透水ｼｰﾄ350×1600 | リサイクル | 部材 | リサイクル率
|  |  |  | 部品品番 | SUMC90Y100-150 | SUMC90Y100-200 | SK150-1 | SK200-1 | KT150 | KT200 | UC100×75×50 | SUMC-JB | SUMC-150JB | SUMC-200JB | SF54-SOP60Ⅱ | SF54-SOPH60Ⅱ | SF54-MFH60 | SUMC-SOP30 | SUMC-SOPH30 | AN200BKE700×1300 | AN200BKE700×1600 | AN200BKE350×1200 | AN200BKE350×1600 | 部材重量 | 総重量
|  |  |  | 材質 | PVC | PVC | PP | PP | SUS | SUS | PP | R-PP | R-PP | R-PP | R-PP | R-PP | R-PP | R-PP | R-PP | ﾎﾟﾘｴｽﾃﾙ | ﾎﾟﾘｴｽﾃﾙ | ﾎﾟﾘｴｽﾃﾙ | ﾎﾟﾘｴｽﾃﾙ | (kg) | (kg) | (%)
|  |  |  | 重量(kg) | 1.35 | 2.02 | 0.11 | 0.17 | 0.02 | 0.02 | 0.1 | 0.47 | 0.97 | 0.74 | 3 | 1.58 | 0.95 | 1.33 | 0.74 | 0.18 | 0.22 | 0.08 | 0.1
300H | B | 1 | SUMC3B11-150 | 使用数 | 1 | 0 | 1 | 0 | 1 | 0 | 1 | 0 | 1 | 0 | 0 | 0 | 0 | 0 | 4 | 0 | 0 | 2 | 0 | 3.93 | 5.67 | 69.3122
|  |  |  | 重量 | 1.35 | 0 | 0.11 | 0 | 0.02 | 0 | 0.1 | 0 | 0.97 | 0 | 0 | 0 | 0 | 0 | 2.96 | 0 | 0 | 0.16 | 0
|  | 2 | SUMC3B11-200 | 使用数 | 0 | 1 | 0 | 1 | 0 | 1 | 1 | 0 | 0 | 1 | 0 | 0 | 0 | 0 | 4 | 0 | 0 | 2 | 0 | 3.7 | 6.17 | 59.9676
|  |  |  | 重量 | 0 | 2.02 | 0 | 0.17 | 0 | 0.02 | 0.1 | 0 | 0 | 0.74 | 0 | 0 | 0 | 0 | 2.96 | 0 | 0 | 0.16 | 0
|  | 3 | SUMC3B12-150 | 使用数 | 1 | 0 | 1 | 0 | 1 | 0 | 1 | 1 | 1 | 0 | 0 | 0 | 0 | 1 | 5 | 1 | 0 | 0 | 1 | 6.47 | 8.33 | 77.6711
|  |  |  | 重量 | 1.35 | 0 | 0.11 | 0 | 0.02 | 0 | 0.1 | 0.47 | 0.97 | 0 | 0 | 0 | 0 | 1.33 | 3.7 | 0.18 | 0 | 0 | 0.1
|  | 4 | SUMC3B12-200 | 使用数 | 0 | 1 | 0 | 1 | 0 | 1 | 1 | 1 | 0 | 1 | 0 | 0 | 0 | 1 | 5 | 1 | 0 | 0 | 1 | 6.24 | 8.83 | 70.6682
|  |  |  | 重量 | 0 | 2.02 | 0 | 0.17 | 0 | 0.02 | 0.1 | 0.47 | 0 | 0.74 | 0 | 0 | 0 | 1.33 | 3.7 | 0.18 | 0 | 0 | 0.1
|  | 5 | SUMC3B13-150 | 使用数 | 1 | 0 | 1 | 0 | 1 | 0 | 1 | 2 | 1 | 0 | 0 | 0 | 0 | 2 | 6 | 0 | 0 | 0 | 0 | 9.01 | 10.59 | 85.0803
|  |  |  | 重量 | 1.35 | 0 | 0.11 | 0 | 0.02 | 0 | 0.1 | 0.94 | 0.97 | 0 | 0 | 0 | 0 | 2.66 | 4.44 | 0 | 0 | 0 | 0
|  | 6 | SUMC3B13-200 | 使用数 | 0 | 1 | 0 | 1 | 0 | 1 | 1 | 2 | 0 | 1 | 0 | 0 | 0 | 2 | 6 | 0 | 0 | 0 | 0 | 8.78 | 11.09 | 79.1704
|  |  |  | 重量 | 0 | 2.02 | 0 | 0.17 | 0 | 0.02 | 0.1 | 0.94 | 0 | 0.74 | 0 | 0 | 0 | 2.66 | 4.44 | 0 | 0 | 0 | 0
|  | 7 | SUMC3B14-150 | 使用数 | 1 | 0 | 1 | 0 | 1 | 0 | 1 | 3 | 1 | 0 | 0 | 0 | 0 | 3 | 7 | 0 | 0 | 0 | 0 | 11.55 | 13.13 | 87.9665
|  |  |  | 重量 | 1.35 | 0 | 0.11 | 0 | 0.02 | 0 | 0.1 | 1.41 | 0.97 | 0 | 0 | 0 | 0 | 3.99 | 5.18 | 0 | 0 | 0 | 0
|  | 8 | SUMC3B14-200 | 使用数 | 0 | 1 | 0 | 1 | 0 | 1 | 1 | 3 | 0 | 1 | 0 | 0 | 0 | 3 | 7 | 0 | 0 | 0 | 0 | 11.32 | 13.63 | 83.0521
|  |  |  | 重量 | 0 | 2.02 | 0 | 0.17 | 0 | 0.02 | 0.1 | 1.41 | 0 | 0.74 | 0 | 0 | 0 | 3.99 | 5.18 | 0 | 0 | 0 | 0
|  | 9 | SUMC3B22-150 | 使用数 | 1 | 0 | 1 | 0 | 1 | 0 | 1 | 3 | 1 | 0 | 0 | 0 | 0 | 3 | 6 | 0 | 0 | 0 | 0 | 10.81 | 12.39 | 87.2478
|  |  |  | 重量 | 1.35 | 0 | 0.11 | 0 | 0.02 | 0 | 0.1 | 1.41 | 0.97 | 0 | 0 | 0 | 0 | 3.99 | 4.44 | 0 | 0 | 0 | 0
|  | 10 | SUMC3B22-200 | 使用数 | 0 | 1 | 0 | 1 | 0 | 1 | 1 | 3 | 0 | 1 | 0 | 0 | 0 | 3 | 6 | 0 | 0 | 0 | 0 | 10.58 | 12.89 | 82.0791
|  |  |  | 重量 | 0 | 2.02 | 0 | 0.17 | 0 | 0.02 | 0.1 | 1.41 | 0 | 0.74 | 0 | 0 | 0 | 3.99 | 4.44 | 0 | 0 | 0 | 0
|  | 11 | SUMC3B23-150 | 使用数 | 1 | 0 | 1 | 0 | 1 | 0 | 1 | 5 | 1 | 0 | 0 | 0 | 0 | 5 | 7 | 0 | 0 | 0 | 0 | 15.15 | 16.73 | 90.5559
|  |  |  | 重量 | 1.35 | 0 | 0.11 | 0 | 0.02 | 0 | 0.1 | 2.35 | 0.97 | 0 | 0 | 0 | 0 | 6.65 | 5.18 | 0 | 0 | 0 | 0
|  | 12 | SUMC3B23-200 | 使用数 | 0 | 1 | 0 | 1 | 0 | 1 | 1 | 5 | 0 | 1 | 0 | 0 | 0 | 5 | 7 | 0 | 0 | 0 | 0 | 14.92 | 17.23 | 86.5932
|  |  |  | 重量 | 0 | 2.02 | 0 | 0.17 | 0 | 0.02 | 0.1 | 2.35 | 0 | 0.74 | 0 | 0 | 0 | 6.65 | 5.18 | 0 | 0 | 0 | 0
|  | 13 | SUMC3B24-150 | 使用数 | 1 | 0 | 1 | 0 | 1 | 0 | 1 | 7 | 1 | 0 | 0 | 0 | 0 | 7 | 8 | 0 | 0 | 0 | 0 | 19.49 | 21.07 | 92.5012
|  |  |  | 重量 | 1.35 | 0 | 0.11 | 0 | 0.02 | 0 | 0.1 | 3.29 | 0.97 | 0 | 0 | 0 | 0 | 9.31 | 5.92 | 0 | 0 | 0 | 0
|  | 14 | SUMC3B24-200 | 使用数 | 0 | 1 | 0 | 1 | 0 | 1 | 1 | 7 | 0 | 1 | 0 | 0 | 0 | 7 | 8 | 0 | 0 | 0 | 0 | 19.26 | 21.57 | 89.2907
|  |  |  | 重量 | 0 | 2.02 | 0 | 0.17 | 0 | 0.02 | 0.1 | 3.29 | 0 | 0.74 | 0 | 0 | 0 | 9.31 | 5.92 | 0 | 0 | 0 | 0
|  | 15 | SUMC3B33-150 | 使用数 | 1 | 0 | 1 | 0 | 1 | 0 | 1 | 8 | 1 | 0 | 0 | 0 | 0 | 8 | 8 | 0 | 0 | 0 | 0 | 21.29 | 22.87 | 93.0914
|  |  |  | 重量 | 1.35 | 0 | 0.11 | 0 | 0.02 | 0 | 0.1 | 3.76 | 0.97 | 0 | 0 | 0 | 0 | 10.64 | 5.92 | 0 | 0 | 0 | 0
|  | 16 | SUMC3B33-200 | 使用数 | 0 | 1 | 0 | 1 | 0 | 1 | 1 | 8 | 0 | 1 | 0 | 0 | 0 | 8 | 8 | 0 | 0 | 0 | 0 | 21.06 | 23.37 | 90.1155
|  |  |  | 重量 | 0 | 2.02 | 0 | 0.17 | 0 | 0.02 | 0.1 | 3.76 | 0 | 0.74 | 0 | 0 | 0 | 10.64 | 5.92 | 0 | 0 | 0 | 0
|  | 17 | SUMC3B34-150 | 使用数 | 1 | 0 | 1 | 0 | 1 | 0 | 1 | 11 | 1 | 0 | 0 | 0 | 0 | 11 | 9 | 0 | 0 | 0 | 0 | 27.43 | 29.01 | 94.5536
|  |  |  | 重量 | 1.35 | 0 | 0.11 | 0 | 0.02 | 0 | 0.1 | 5.17 | 0.97 | 0 | 0 | 0 | 0 | 14.63 | 6.66 | 0 | 0 | 0 | 0
|  | 18 | SUMC3B34-200 | 使用数 | 0 | 1 | 0 | 1 | 0 | 1 | 1 | 11 | 0 | 1 | 0 | 0 | 0 | 11 | 9 | 0 | 0 | 0 | 0 | 27.2 | 29.51 | 92.1721
|  |  |  | 重量 | 0 | 2.02 | 0 | 0.17 | 0 | 0.02 | 0.1 | 5.17 | 0 | 0.74 | 0 | 0 | 0 | 14.63 | 6.66 | 0 | 0 | 0 | 0
| L | 19 | SUMC3L22-150 | 使用数 | 1 | 0 | 1 | 0 | 1 | 0 | 1 | 2 | 1 | 0 | 0 | 0 | 0 | 2 | 6 | 0 | 0 | 0 | 0 | 9.01 | 10.59 | 85.0803
|  |  |  | 重量 | 1.35 | 0 | 0.11 | 0 | 0.02 | 0 | 0.1 | 0.94 | 0.97 | 0 | 0 | 0 | 0 | 2.66 | 4.44 | 0 | 0 | 0 | 0
|  | 20 | SUMC3L22-200 | 使用数 | 0 | 1 | 0 | 1 | 0 | 1 | 1 | 2 | 0 | 1 | 0 | 0 | 0 | 2 | 6 | 0 | 0 | 0 | 0 | 8.78 | 11.09 | 79.1704
|  |  |  | 重量 | 0 | 2.02 | 0 | 0.17 | 0 | 0.02 | 0.1 | 0.94 | 0 | 0.74 | 0 | 0 | 0 | 2.66 | 4.44 | 0 | 0 | 0 | 0
|  | 21 | SUMC3L23-150 | 使用数 | 1 | 0 | 1 | 0 | 1 | 0 | 1 | 3 | 1 | 0 | 0 | 0 | 0 | 3 | 7 | 0 | 0 | 0 | 0 | 11.55 | 13.13 | 87.9665
|  |  |  | 重量 | 1.35 | 0 | 0.11 | 0 | 0.02 | 0 | 0.1 | 1.41 | 0.97 | 0 | 0 | 0 | 0 | 3.99 | 5.18 | 0 | 0 | 0 | 0
|  | 22 | SUMC3L23-200 | 使用数 | 0 | 1 | 0 | 1 | 0 | 1 | 1 | 3 | 0 | 1 | 0 | 0 | 0 | 3 | 7 | 0 | 0 | 0 | 0 | 11.32 | 13.63 | 83.0521
|  |  |  | 重量 | 0 | 2.02 | 0 | 0.17 | 0 | 0.02 | 0.1 | 1.41 | 0 | 0.74 | 0 | 0 | 0 | 3.99 | 5.18 | 0 | 0 | 0 | 0
|  | 23 | SUMC3L24-150 | 使用数 | 1 | 0 | 1 | 0 | 1 | 0 | 1 | 4 | 1 | 0 | 0 | 0 | 0 | 4 | 8 | 0 | 0 | 0 | 0 | 14.09 | 15.67 | 89.917
|  |  |  | 重量 | 1.35 | 0 | 0.11 | 0 | 0.02 | 0 | 0.1 | 1.88 | 0.97 | 0 | 0 | 0 | 0 | 5.32 | 5.92 | 0 | 0 | 0 | 0
|  | 24 | SUMC3L24-200 | 使用数 | 0 | 1 | 0 | 1 | 0 | 1 | 1 | 4 | 0 | 1 | 0 | 0 | 0 | 4 | 8 | 0 | 0 | 0 | 0 | 13.86 | 16.17 | 85.7143
|  |  |  | 重量 | 0 | 2.02 | 0 | 0.17 | 0 | 0.02 | 0.1 | 1.88 | 0 | 0.74 | 0 | 0 | 0 | 5.32 | 5.92 | 0 | 0 | 0 | 0
|  | 25 | SUMC3L33-150 | 使用数 | 1 | 0 | 1 | 0 | 1 | 0 | 1 | 4 | 1 | 0 | 0 | 0 | 0 | 4 | 8 | 0 | 0 | 0 | 0 | 14.09 | 15.67 | 89.917
|  |  |  | 重量 | 1.35 | 0 | 0.11 | 0 | 0.02 | 0 | 0.1 | 1.88 | 0.97 | 0 | 0 | 0 | 0 | 5.32 | 5.92 | 0 | 0 | 0 | 0
|  | 26 | SUMC3L33-200 | 使用数 | 0 | 1 | 0 | 1 | 0 | 1 | 1 | 4 | 0 | 1 | 0 | 0 | 0 | 4 | 8 | 0 | 0 | 0 | 0 | 13.86 | 16.17 | 85.7143
|  |  |  | 重量 | 0 | 2.02 | 0 | 0.17 | 0 | 0.02 | 0.1 | 1.88 | 0 | 0.74 | 0 | 0 | 0 | 5.32 | 5.92 | 0 | 0 | 0 | 0
|  | 27 | SUMC3L34-150 | 使用数 | 1 | 0 | 1 | 0 | 1 | 0 | 1 | 5 | 1 | 0 | 0 | 0 | 0 | 5 | 9 | 0 | 0 | 0 | 0 | 16.63 | 18.21 | 91.3234
|  |  |  | 重量 | 1.35 | 0 | 0.11 | 0 | 0.02 | 0 | 0.1 | 2.35 | 0.97 | 0 | 0 | 0 | 0 | 6.65 | 6.66 | 0 | 0 | 0 | 0
|  | 28 | SUMC3L34-200 | 使用数 | 0 | 1 | 0 | 1 | 0 | 1 | 1 | 5 | 0 | 1 | 0 | 0 | 0 | 5 | 9 | 0 | 0 | 0 | 0 | 16.4 | 18.71 | 87.6537
|  |  |  | 重量 | 0 | 2.02 | 0 | 0.17 | 0 | 0.02 | 0.1 | 2.35 | 0 | 0.74 | 0 | 0 | 0 | 6.65 | 6.66 | 0 | 0 | 0 | 0
６00H | B | 29 | SUMC6B11-150 | 使用数 | 1 | 0 | 1 | 0 | 1 | 0 | 1 | 0 | 1 | 0 | 0 | 4 | 0 | 0 | 0 | 1 | 0 | 1 | 0 | 7.29 | 9.13 | 79.8467
|  |  |  | 重量 | 1.35 | 0 | 0.11 | 0 | 0.02 | 0 | 0.1 | 0 | 0.97 | 0 | 0 | 6.32 | 0 | 0 | 0 | 0.18 | 0 | 0.08 | 0
|  | 30 | SUMC6B11-200 | 使用数 | 0 | 1 | 0 | 1 | 0 | 1 | 1 | 0 | 0 | 1 | 0 | 4 | 0 | 0 | 0 | 1 | 0 | 1 | 0 | 7.06 | 9.63 | 73.3126
|  |  |  | 重量 | 0 | 2.02 | 0 | 0.17 | 0 | 0.02 | 0.1 | 0 | 0 | 0.74 | 0 | 6.32 | 0 | 0 | 0 | 0.18 | 0 | 0.08 | 0
|  | 31 | SUMC6B12-150 | 使用数 | 1 | 0 | 1 | 0 | 1 | 0 | 1 | 1 | 1 | 0 | 1 | 4 | 1 | 0 | 0 | 0 | 2 | 0 | 0 | 11.71 | 13.73 | 85.2877
|  |  |  | 重量 | 1.35 | 0 | 0.11 | 0 | 0.02 | 0 | 0.1 | 0.47 | 0.97 | 0 | 3 | 6.32 | 0.95 | 0 | 0 | 0 | 0.44 | 0 | 0
|  | 32 | SUMC6B12-200 | 使用数 | 0 | 1 | 0 | 1 | 0 | 1 | 1 | 1 | 0 | 1 | 1 | 4 | 1 | 0 | 0 | 0 | 2 | 0 | 0 | 11.48 | 14.23 | 80.6746
|  |  |  | 重量 | 0 | 2.02 | 0 | 0.17 | 0 | 0.02 | 0.1 | 0.47 | 0 | 0.74 | 3 | 6.32 | 0.95 | 0 | 0 | 0 | 0.44 | 0 | 0
|  | 33 | SUMC6B13-150 | 使用数 | 1 | 0 | 1 | 0 | 1 | 0 | 1 | 2 | 1 | 0 | 2 | 4 | 2 | 0 | 0 | 0 | 0 | 0 | 0 | 16.13 | 17.71 | 91.0785
|  |  |  | 重量 | 1.35 | 0 | 0.11 | 0 | 0.02 | 0 | 0.1 | 0.94 | 0.97 | 0 | 6 | 6.32 | 1.9 | 0 | 0 | 0 | 0 | 0 | 0
|  | 34 | SUMC6B13-200 | 使用数 | 0 | 1 | 0 | 1 | 0 | 1 | 1 | 2 | 0 | 1 | 2 | 4 | 2 | 0 | 0 | 0 | 0 | 0 | 0 | 15.9 | 18.21 | 87.3147
|  |  |  | 重量 | 0 | 2.02 | 0 | 0.17 | 0 | 0.02 | 0.1 | 0.94 | 0 | 0.74 | 6 | 6.32 | 1.9 | 0 | 0 | 0 | 0 | 0 | 0
|  | 35 | SUMC6B14-150 | 使用数 | 1 | 0 | 1 | 0 | 1 | 0 | 1 | 3 | 1 | 0 | 3 | 4 | 3 | 0 | 0 | 0 | 0 | 0 | 0 | 20.55 | 22.13 | 92.8604
|  |  |  | 重量 | 1.35 | 0 | 0.11 | 0 | 0.02 | 0 | 0.1 | 1.41 | 0.97 | 0 | 9 | 6.32 | 2.85 | 0 | 0 | 0 | 0 | 0 | 0
|  | 36 | SUMC6B14-200 | 使用数 | 0 | 1 | 0 | 1 | 0 | 1 | 1 | 3 | 0 | 1 | 3 | 4 | 3 | 0 | 0 | 0 | 0 | 0 | 0 | 20.32 | 22.63 | 89.7923
|  |  |  | 重量 | 0 | 2.02 | 0 | 0.17 | 0 | 0.02 | 0.1 | 1.41 | 0 | 0.74 | 9 | 6.32 | 2.85 | 0 | 0 | 0 | 0 | 0 | 0
|  | 37 | SUMC6B22-150 | 使用数 | 1 | 0 | 1 | 0 | 1 | 0 | 1 | 3 | 1 | 0 | 3 | 4 | 2 | 0 | 0 | 0 | 0 | 0 | 0 | 19.6 | 21.18 | 92.5401
|  |  |  | 重量 | 1.35 | 0 | 0.11 | 0 | 0.02 | 0 | 0.1 | 1.41 | 0.97 | 0 | 9 | 6.32 | 1.9 | 0 | 0 | 0 | 0 | 0 | 0
|  | 38 | SUMC6B22-200 | 使用数 | 0 | 1 | 0 | 1 | 0 | 1 | 1 | 3 | 0 | 1 | 3 | 4 | 2 | 0 | 0 | 0 | 0 | 0 | 0 | 19.37 | 21.68 | 89.345
|  |  |  | 重量 | 0 | 2.02 | 0 | 0.17 | 0 | 0.02 | 0.1 | 1.41 | 0 | 0.74 | 9 | 6.32 | 1.9 | 0 | 0 | 0 | 0 | 0 | 0
|  | 39 | SUMC6B23-150 | 使用数 | 1 | 0 | 1 | 0 | 1 | 0 | 1 | 5 | 1 | 0 | 5 | 4 | 3 | 0 | 0 | 0 | 0 | 0 | 0 | 27.49 | 29.07 | 94.5648
|  |  |  | 重量 | 1.35 | 0 | 0.11 | 0 | 0.02 | 0 | 0.1 | 2.35 | 0.97 | 0 | 15 | 6.32 | 2.85 | 0 | 0 | 0 | 0 | 0 | 0
|  | 40 | SUMC6B23-200 | 使用数 | 0 | 1 | 0 | 1 | 0 | 1 | 1 | 5 | 0 | 1 | 5 | 4 | 3 | 0 | 0 | 0 | 0 | 0 | 0 | 27.26 | 29.57 | 92.188
|  |  |  | 重量 | 0 | 2.02 | 0 | 0.17 | 0 | 0.02 | 0.1 | 2.35 | 0 | 0.74 | 15 | 6.32 | 2.85 | 0 | 0 | 0 | 0 | 0 | 0
|  | 41 | SUMC6B24-150 | 使用数 | 1 | 0 | 1 | 0 | 1 | 0 | 1 | 7 | 1 | 0 | 7 | 4 | 4 | 0 | 0 | 0 | 0 | 0 | 0 | 35.38 | 36.96 | 95.7251
|  |  |  | 重量 | 1.35 | 0 | 0.11 | 0 | 0.02 | 0 | 0.1 | 3.29 | 0.97 | 0 | 21 | 6.32 | 3.8 | 0 | 0 | 0 | 0 | 0 | 0
|  | 42 | SUMC6B24-200 | 使用数 | 0 | 1 | 0 | 1 | 0 | 1 | 1 | 7 | 0 | 1 | 7 | 4 | 4 | 0 | 0 | 0 | 0 | 0 | 0 | 35.15 | 37.46 | 93.8334
|  |  |  | 重量 | 0 | 2.02 | 0 | 0.17 | 0 | 0.02 | 0.1 | 3.29 | 0 | 0.74 | 21 | 6.32 | 3.8 | 0 | 0 | 0 | 0 | 0 | 0
|  | 43 | SUMC6B33-150 | 使用数 | 1 | 0 | 1 | 0 | 1 | 0 | 1 | 8 | 1 | 0 | 8 | 4 | 4 | 0 | 0 | 0 | 0 | 0 | 0 | 38.85 | 40.43 | 96.092
|  |  |  | 重量 | 1.35 | 0 | 0.11 | 0 | 0.02 | 0 | 0.1 | 3.76 | 0.97 | 0 | 24 | 6.32 | 3.8 | 0 | 0 | 0 | 0 | 0 | 0
|  | 44 | SUMC6B33-200 | 使用数 | 0 | 1 | 0 | 1 | 0 | 1 | 1 | 8 | 0 | 1 | 8 | 4 | 4 | 0 | 0 | 0 | 0 | 0 | 0 | 38.62 | 40.93 | 94.3562
|  |  |  | 重量 | 0 | 2.02 | 0 | 0.17 | 0 | 0.02 | 0.1 | 3.76 | 0 | 0.74 | 24 | 6.32 | 3.8 | 0 | 0 | 0 | 0 | 0 | 0
|  | 45 | SUMC6B34-150 | 使用数 | 1 | 0 | 1 | 0 | 1 | 0 | 1 | 11 | 1 | 0 | 11 | 4 | 5 | 0 | 0 | 0 | 0 | 0 | 0 | 50.21 | 51.79 | 96.9492
|  |  |  | 重量 | 1.35 | 0 | 0.11 | 0 | 0.02 | 0 | 0.1 | 5.17 | 0.97 | 0 | 33 | 6.32 | 4.75 | 0 | 0 | 0 | 0 | 0 | 0
|  | 46 | SUMC6B34-200 | 使用数 | 0 | 1 | 0 | 1 | 0 | 1 | 1 | 11 | 0 | 1 | 11 | 4 | 5 | 0 | 0 | 0 | 0 | 0 | 0 | 49.98 | 52.29 | 95.5823
|  |  |  | 重量 | 0 | 2.02 | 0 | 0.17 | 0 | 0.02 | 0.1 | 5.17 | 0 | 0.74 | 33 | 6.32 | 4.75 | 0 | 0 | 0 | 0 | 0 | 0
| L | 47 | SUMC6L22-150 | 使用数 | 1 | 0 | 1 | 0 | 1 | 0 | 1 | 2 | 1 | 0 | 2 | 5 | 1 | 0 | 0 | 0 | 0 | 0 | 0 | 16.76 | 18.34 | 91.385
|  |  |  | 重量 | 1.35 | 0 | 0.11 | 0 | 0.02 | 0 | 0.1 | 0.94 | 0.97 | 0 | 6 | 7.9 | 0.95 | 0 | 0 | 0 | 0 | 0 | 0
|  | 48 | SUMC6L22-200 | 使用数 | 0 | 1 | 0 | 1 | 0 | 1 | 1 | 2 | 0 | 1 | 2 | 5 | 1 | 0 | 0 | 0 | 0 | 0 | 0 | 16.53 | 18.84 | 87.7389
|  |  |  | 重量 | 0 | 2.02 | 0 | 0.17 | 0 | 0.02 | 0.1 | 0.94 | 0 | 0.74 | 6 | 7.9 | 0.95 | 0 | 0 | 0 | 0 | 0 | 0
|  | 49 | SUMC6L23-150 | 使用数 | 1 | 0 | 1 | 0 | 1 | 0 | 1 | 3 | 1 | 0 | 3 | 5 | 2 | 0 | 0 | 0 | 0 | 0 | 0 | 21.18 | 22.76 | 93.058
|  |  |  | 重量 | 1.35 | 0 | 0.11 | 0 | 0.02 | 0 | 0.1 | 1.41 | 0.97 | 0 | 9 | 7.9 | 1.9 | 0 | 0 | 0 | 0 | 0 | 0
|  | 50 | SUMC6L23-200 | 使用数 | 0 | 1 | 0 | 1 | 0 | 1 | 1 | 3 | 0 | 1 | 3 | 5 | 2 | 0 | 0 | 0 | 0 | 0 | 0 | 20.95 | 23.26 | 90.0688
|  |  |  | 重量 | 0 | 2.02 | 0 | 0.17 | 0 | 0.02 | 0.1 | 1.41 | 0 | 0.74 | 9 | 7.9 | 1.9 | 0 | 0 | 0 | 0 | 0 | 0
|  | 51 | SUMC6L24-150 | 使用数 | 1 | 0 | 1 | 0 | 1 | 0 | 1 | 4 | 1 | 0 | 4 | 5 | 3 | 0 | 0 | 0 | 0 | 0 | 0 | 25.6 | 27.18 | 94.1869
|  |  |  | 重量 | 1.35 | 0 | 0.11 | 0 | 0.02 | 0 | 0.1 | 1.88 | 0.97 | 0 | 12 | 7.9 | 2.85 | 0 | 0 | 0 | 0 | 0 | 0
|  | 52 | SUMC6L24-200 | 使用数 | 0 | 1 | 0 | 1 | 0 | 1 | 1 | 4 | 0 | 1 | 4 | 5 | 3 | 0 | 0 | 0 | 0 | 0 | 0 | 25.37 | 27.68 | 91.6546
|  |  |  | 重量 | 0 | 2.02 | 0 | 0.17 | 0 | 0.02 | 0.1 | 1.88 | 0 | 0.74 | 12 | 7.9 | 2.85 | 0 | 0 | 0 | 0 | 0 | 0
|  | 53 | SUMC6L33-150 | 使用数 | 1 | 0 | 1 | 0 | 1 | 0 | 1 | 4 | 1 | 0 | 4 | 5 | 3 | 0 | 0 | 0 | 0 | 0 | 0 | 25.6 | 27.18 | 94.1869
|  |  |  | 重量 | 1.35 | 0 | 0.11 | 0 | 0.02 | 0 | 0.1 | 1.88 | 0.97 | 0 | 12 | 7.9 | 2.85 | 0 | 0 | 0 | 0 | 0 | 0
|  | 54 | SUMC6L33-200 | 使用数 | 0 | 1 | 0 | 1 | 0 | 1 | 1 | 4 | 0 | 1 | 4 | 5 | 3 | 0 | 0 | 0 | 0 | 0 | 0 | 25.37 | 27.68 | 91.6546
|  |  |  | 重量 | 0 | 2.02 | 0 | 0.17 | 0 | 0.02 | 0.1 | 1.88 | 0 | 0.74 | 12 | 7.9 | 2.85 | 0 | 0 | 0 | 0 | 0 | 0
|  | 55 | SUMC6L34-150 | 使用数 | 1 | 0 | 1 | 0 | 1 | 0 | 1 | 5 | 1 | 0 | 5 | 5 | 4 | 0 | 0 | 0 | 0 | 0 | 0 | 30.02 | 31.6 | 95
|  |  |  | 重量 | 1.35 | 0 | 0.11 | 0 | 0.02 | 0 | 0.1 | 2.35 | 0.97 | 0 | 15 | 7.9 | 3.8 | 0 | 0 | 0 | 0 | 0 | 0
|  | 56 | SUMC6L34-200 | 使用数 | 0 | 1 | 0 | 1 | 0 | 1 | 1 | 5 | 0 | 1 | 5 | 5 | 4 | 0 | 0 | 0 | 0 | 0 | 0 | 29.79 | 32.1 | 92.8037
|  |  |  | 重量 | 0 | 2.02 | 0 | 0.17 | 0 | 0.02 | 0.1 | 2.35 | 0 | 0.74 | 15 | 7.9 | 3.8 | 0 | 0 | 0 | 0 | 0 | 0
※ がリサイクル部材を示す。
※ は透水シートの使用料未確認の為、数値を入力していません。

## 各種計算 (hidden)
●各種計算結果一覧
高さ | 形状 | No. | 製品品番 | No. | 1 | 2 | 3 | 4 | 5 | 6 | 7 | 8 | 9 | 10 | 11 | 12 | 13 | 14 | 15 | 16 | 17 | 18 | 19 | 20 | 21 | 22 | 23 | 24 | 25
|  |  |  | 部品品名 | 150・200上下板 | 150用上板 | 200用上板 | 外本体 | 半外本体 | 半本体 | 外本体300 | 半外本体300 | 部材の | 施設幅 | 施設延長 | 施設高さ | 施設の容積 | 空隙率 | 空隙貯留量 | 空隙貯留量 | 土壌の 飽和透水係数 | 土壌の 飽和透水係数 | 浸透時間 | 係数 | 係数 | 係数 | 比浸透量 | 単位設計 | 設計
|  |  |  | 部品品番 | 1: SUMC-JB; 2: SUMC-150JB; 3: SUMC-200JB; 4: SF54-SOP60Ⅱ; 5: SF54-SOPH60Ⅱ; 6: SF54-MFH60; 7: SUMC-SOP30; 8: SUMC-SOPH30; 9: 合計容積; 24: 浸透量; 25: 処理量
|  |  |  | 材質 | R-PP | R-PP | R-PP | R-PP | R-PP | R-PP | R-PP | R-PP |  | W | L | H |  |  |  |  | k0 | k0 |  | a | b | c | kf | Q
|  |  |  | 重量（kg) | 0.47 | 0.97 | 0.74 | 3 | 1.58 | 0.95 | 1.33 | 0.74 | (m3) | (m) | (m) | (m) | (m3) | (%) | (m3) | (L) | (m/s) | (m/hr) | (hr) |  |  |  | (m2) | (m3/h/個) | (m3/h/個)
|  |  |  | 容積(m3) | 1: 0.00049474; 2: 0.0010211; 3: 0.00077895; 4: 0.0031579; 5: 0.0016632; 6: 0.001; 7: 0.0014; 8: 0.00077895
300H | B | 1 | SUMC3B11-150 | 使用数 | 0 | 1 | 0 | 0 | 0 | 0 | 0 | 4 | 0.0041368 | 0.305 | 0.305 | 0.31 | 0.028838 | 85.65% | 0.024701 | 24.71 | 3.5e-05 | 0.126 | 1 | 1.0216 | 3.2103 | 0.58869 | 1.6821 | 0.17167 | 0.19637
|  |  |  | 重量 | 1: 0; 2: 0.0010211; 3: 0; 4: 0; 5: 0; 6: 0; 7: 0; 8: 0.0031158
|  | 2 | SUMC3B11-200 | 使用数 | 0 | 0 | 1 | 0 | 0 | 0 | 0 | 4 | 0.0038947 | 0.305 | 0.305 | 0.31 | 0.028838 | 86.49% | 0.024943 | 24.95 | 3.5e-05 | 0.126 | 1 | 1.0216 | 3.2103 | 0.58869 | 1.6821 | 0.17167 | 0.19661
|  |  |  | 重量 | 1: 0; 2: 0; 3: 0.00077895; 4: 0; 5: 0; 6: 0; 7: 0; 8: 0.0031158
|  | 3 | SUMC3B12-150 | 使用数 | 1 | 1 | 0 | 0 | 0 | 0 | 1 | 5 | 0.0068105 | 0.305 | 0.575 | 0.31 | 0.054366 | 87.47% | 0.047556 | 47.56 | 3.5e-05 | 0.126 | 1 | 7.1599 | 0.17527 | - | 2.3948 | 0.24442 | 0.29197
|  |  |  | 重量 | 1: 0.00049474; 2: 0.0010211; 3: 0; 4: 0; 5: 0; 6: 0; 7: 0.0014; 8: 0.0038947
|  | 4 | SUMC3B12-200 | 使用数 | 1 | 0 | 1 | 0 | 0 | 0 | 1 | 5 | 0.0065684 | 0.305 | 0.575 | 0.31 | 0.054366 | 87.92% | 0.047798 | 47.8 | 3.5e-05 | 0.126 | 1 | 7.1599 | 0.17527 | - | 2.3948 | 0.24442 | 0.29222
|  |  |  | 重量 | 1: 0.00049474; 2: 0; 3: 0.00077895; 4: 0; 5: 0; 6: 0; 7: 0.0014; 8: 0.0038947
|  | 5 | SUMC3B13-150 | 使用数 | 2 | 1 | 0 | 0 | 0 | 0 | 2 | 6 | 0.0094842 | 0.305 | 0.845 | 0.31 | 0.079895 | 88.13% | 0.070411 | 70.42 | 3.5e-05 | 0.126 | 1 | 8.0501 | 0.47532 | - | 2.9709 | 0.30321 | 0.37362
|  |  |  | 重量 | 1: 0.00098947; 2: 0.0010211; 3: 0; 4: 0; 5: 0; 6: 0; 7: 0.0028; 8: 0.0046737
|  | 6 | SUMC3B13-200 | 使用数 | 2 | 0 | 1 | 0 | 0 | 0 | 2 | 6 | 0.0092421 | 0.305 | 0.845 | 0.31 | 0.079895 | 88.43% | 0.070653 | 70.66 | 3.5e-05 | 0.126 | 1 | 8.0501 | 0.47532 | - | 2.9709 | 0.30321 | 0.37386
|  |  |  | 重量 | 1: 0.00098947; 2: 0; 3: 0.00077895; 4: 0; 5: 0; 6: 0; 7: 0.0028; 8: 0.0046737
|  | 7 | SUMC3B14-150 | 使用数 | 3 | 1 | 0 | 0 | 0 | 0 | 3 | 7 | 0.012158 | 0.305 | 1.115 | 0.31 | 0.10542 | 88.47% | 0.093265 | 93.27 | 3.5e-05 | 0.126 | 1 | 8.9403 | 0.77538 | - | 3.5469 | 0.36199 | 0.45526
|  |  |  | 重量 | 1: 0.0014842; 2: 0.0010211; 3: 0; 4: 0; 5: 0; 6: 0; 7: 0.0042; 8: 0.0054526
|  | 8 | SUMC3B14-200 | 使用数 | 3 | 0 | 1 | 0 | 0 | 0 | 3 | 7 | 0.011916 | 0.305 | 1.115 | 0.31 | 0.10542 | 88.7% | 0.093507 | 93.51 | 3.5e-05 | 0.126 | 1 | 8.9403 | 0.77538 | - | 3.5469 | 0.36199 | 0.4555
|  |  |  | 重量 | 1: 0.0014842; 2: 0; 3: 0.00077895; 4: 0; 5: 0; 6: 0; 7: 0.0042; 8: 0.0054526
|  | 9 | SUMC3B22-150 | 使用数 | 3 | 1 | 0 | 0 | 0 | 0 | 3 | 6 | 0.011379 | 0.575 | 0.575 | 0.31 | 0.10249 | 88.9% | 0.091115 | 91.12 | 3.5e-05 | 0.126 | 1 | 1.054 | 5.3263 | 1.3603 | 3.1128 | 0.31769 | 0.40881
|  |  |  | 重量 | 1: 0.0014842; 2: 0.0010211; 3: 0; 4: 0; 5: 0; 6: 0; 7: 0.0042; 8: 0.0046737
|  | 10 | SUMC3B22-200 | 使用数 | 3 | 0 | 1 | 0 | 0 | 0 | 3 | 6 | 0.011137 | 0.575 | 0.575 | 0.31 | 0.10249 | 89.13% | 0.091357 | 91.36 | 3.5e-05 | 0.126 | 1 | 1.054 | 5.3263 | 1.3603 | 3.1128 | 0.31769 | 0.40905
|  |  |  | 重量 | 1: 0.0014842; 2: 0; 3: 0.00077895; 4: 0; 5: 0; 6: 0; 7: 0.0042; 8: 0.0046737
|  | 11 | SUMC3B23-150 | 使用数 | 5 | 1 | 0 | 0 | 0 | 0 | 5 | 7 | 0.015947 | 0.575 | 0.845 | 0.31 | 0.15062 | 89.41% | 0.13467 | 134.68 | 3.5e-05 | 0.126 | 1 | 8.5823 | 1.1227 | - | 3.7833 | 0.38612 | 0.52079
|  |  |  | 重量 | 1: 0.0024737; 2: 0.0010211; 3: 0; 4: 0; 5: 0; 6: 0; 7: 0.007; 8: 0.0054526
|  | 12 | SUMC3B23-200 | 使用数 | 5 | 0 | 1 | 0 | 0 | 0 | 5 | 7 | 0.015705 | 0.575 | 0.845 | 0.31 | 0.15062 | 89.57% | 0.13492 | 134.92 | 3.5e-05 | 0.126 | 1 | 8.5823 | 1.1227 | - | 3.7833 | 0.38612 | 0.52103
|  |  |  | 重量 | 1: 0.0024737; 2: 0; 3: 0.00077895; 4: 0; 5: 0; 6: 0; 7: 0.007; 8: 0.0054526
|  | 13 | SUMC3B24-150 | 使用数 | 7 | 1 | 0 | 0 | 0 | 0 | 7 | 8 | 0.020516 | 0.575 | 1.115 | 0.31 | 0.19875 | 89.68% | 0.17823 | 178.24 | 3.5e-05 | 0.126 | 1 | 9.4725 | 1.5249 | - | 4.4614 | 0.45533 | 0.63356
|  |  |  | 重量 | 1: 0.0034632; 2: 0.0010211; 3: 0; 4: 0; 5: 0; 6: 0; 7: 0.0098; 8: 0.0062316
|  | 14 | SUMC3B24-200 | 使用数 | 7 | 0 | 1 | 0 | 0 | 0 | 7 | 8 | 0.020274 | 0.575 | 1.115 | 0.31 | 0.19875 | 89.8% | 0.17848 | 178.48 | 3.5e-05 | 0.126 | 1 | 9.4725 | 1.5249 | - | 4.4614 | 0.45533 | 0.63381
|  |  |  | 重量 | 1: 0.0034632; 2: 0; 3: 0.00077895; 4: 0; 5: 0; 6: 0; 7: 0.0098; 8: 0.0062316
|  | 15 | SUMC3B33-150 | 使用数 | 8 | 1 | 0 | 0 | 0 | 0 | 8 | 8 | 0.022411 | 0.845 | 0.845 | 0.31 | 0.22135 | 89.88% | 0.19894 | 198.94 | 3.5e-05 | 0.126 | 1 | 1.0864 | 7.4423 | 2.132 | 4.5435 | 0.46371 | 0.66265
|  |  |  | 重量 | 1: 0.0039579; 2: 0.0010211; 3: 0; 4: 0; 5: 0; 6: 0; 7: 0.0112; 8: 0.0062316
|  | 16 | SUMC3B33-200 | 使用数 | 8 | 0 | 1 | 0 | 0 | 0 | 8 | 8 | 0.022168 | 0.845 | 0.845 | 0.31 | 0.22135 | 89.98% | 0.19918 | 199.18 | 3.5e-05 | 0.126 | 1 | 1.0864 | 7.4423 | 2.132 | 4.5435 | 0.46371 | 0.66289
|  |  |  | 重量 | 1: 0.0039579; 2: 0; 3: 0.00077895; 4: 0; 5: 0; 6: 0; 7: 0.0112; 8: 0.0062316
|  | 17 | SUMC3B34-150 | 使用数 | 11 | 1 | 0 | 0 | 0 | 0 | 11 | 9 | 0.028874 | 0.845 | 1.115 | 0.31 | 0.29207 | 90.11% | 0.2632 | 263.21 | 3.5e-05 | 0.126 | 1 | 10.0046 | 2.2745 | - | 5.3759 | 0.54867 | 0.81187
|  |  |  | 重量 | 1: 0.0054421; 2: 0.0010211; 3: 0; 4: 0; 5: 0; 6: 0; 7: 0.0154; 8: 0.0070105
|  | 18 | SUMC3B34-200 | 使用数 | 11 | 0 | 1 | 0 | 0 | 0 | 11 | 9 | 0.028632 | 0.845 | 1.115 | 0.31 | 0.29207 | 90.2% | 0.26344 | 263.45 | 3.5e-05 | 0.126 | 1 | 10.0046 | 2.2745 | - | 5.3759 | 0.54867 | 0.81211
|  |  |  | 重量 | 1: 0.0054421; 2: 0; 3: 0.00077895; 4: 0; 5: 0; 6: 0; 7: 0.0154; 8: 0.0070105
| L | 19 | SUMC3L22-150 | 使用数 | 2 | 1 | 0 | 0 | 0 | 0 | 2 | 6 | 0.0094842 | 0.575 | 0.575 | 0.31 | 0.079895 | 88.13% | 0.070411 | 70.42 | 3.5e-05 | 0.126 | 1 | 7.6921 | 0.72056 | - | 3.1051 | 0.31691 | 0.38732
|  |  |  | 重量 | 1: 0.00098947; 2: 0.0010211; 3: 0; 4: 0; 5: 0; 6: 0; 7: 0.0028; 8: 0.0046737
|  | 20 | SUMC3L22-200 | 使用数 | 2 | 0 | 1 | 0 | 0 | 0 | 2 | 6 | 0.0092421 | 0.575 | 0.575 | 0.31 | 0.079895 | 88.43% | 0.070653 | 70.66 | 3.5e-05 | 0.126 | 1 | 7.6921 | 0.72056 | - | 3.1051 | 0.31691 | 0.38756
|  |  |  | 重量 | 1: 0.00098947; 2: 0; 3: 0.00077895; 4: 0; 5: 0; 6: 0; 7: 0.0028; 8: 0.0046737
|  | 21 | SUMC3L23-150 | 使用数 | 3 | 1 | 0 | 0 | 0 | 0 | 3 | 7 | 0.012158 | 0.575 | 0.845 | 0.31 | 0.10542 | 88.47% | 0.093265 | 93.27 | 3.5e-05 | 0.126 | 1 | 8.5823 | 1.1227 | - | 3.7833 | 0.38612 | 0.47938
|  |  |  | 重量 | 1: 0.0014842; 2: 0.0010211; 3: 0; 4: 0; 5: 0; 6: 0; 7: 0.0042; 8: 0.0054526
|  | 22 | SUMC3L23-200 | 使用数 | 3 | 0 | 1 | 0 | 0 | 0 | 3 | 7 | 0.011916 | 0.575 | 0.845 | 0.31 | 0.10542 | 88.7% | 0.093507 | 93.51 | 3.5e-05 | 0.126 | 1 | 8.5823 | 1.1227 | - | 3.7833 | 0.38612 | 0.47963
|  |  |  | 重量 | 1: 0.0014842; 2: 0; 3: 0.00077895; 4: 0; 5: 0; 6: 0; 7: 0.0042; 8: 0.0054526
|  | 23 | SUMC3L24-150 | 使用数 | 4 | 1 | 0 | 0 | 0 | 0 | 4 | 8 | 0.014832 | 0.575 | 1.115 | 0.31 | 0.13095 | 88.67% | 0.11612 | 116.13 | 3.5e-05 | 0.126 | 1 | 9.4725 | 1.5249 | - | 4.4614 | 0.45533 | 0.57145
|  |  |  | 重量 | 1: 0.0019789; 2: 0.0010211; 3: 0; 4: 0; 5: 0; 6: 0; 7: 0.0056; 8: 0.0062316
|  | 24 | SUMC3L24-200 | 使用数 | 4 | 0 | 1 | 0 | 0 | 0 | 4 | 8 | 0.014589 | 0.575 | 1.115 | 0.31 | 0.13095 | 88.86% | 0.11636 | 116.37 | 3.5e-05 | 0.126 | 1 | 9.4725 | 1.5249 | - | 4.4614 | 0.45533 | 0.57169
|  |  |  | 重量 | 1: 0.0019789; 2: 0; 3: 0.00077895; 4: 0; 5: 0; 6: 0; 7: 0.0056; 8: 0.0062316
|  | 25 | SUMC3L33-150 | 使用数 | 4 | 1 | 0 | 0 | 0 | 0 | 4 | 8 | 0.014832 | 0.845 | 0.845 | 0.31 | 0.13095 | 88.67% | 0.11612 | 116.13 | 3.5e-05 | 0.126 | 1 | 9.1145 | 1.7702 | - | 4.5956 | 0.46903 | 0.58515
|  |  |  | 重量 | 1: 0.0019789; 2: 0.0010211; 3: 0; 4: 0; 5: 0; 6: 0; 7: 0.0056; 8: 0.0062316
|  | 26 | SUMC3L33-200 | 使用数 | 4 | 0 | 1 | 0 | 0 | 0 | 4 | 8 | 0.014589 | 0.845 | 0.845 | 0.31 | 0.13095 | 88.86% | 0.11636 | 116.37 | 3.5e-05 | 0.126 | 1 | 9.1145 | 1.7702 | - | 4.5956 | 0.46903 | 0.58539
|  |  |  | 重量 | 1: 0.0019789; 2: 0; 3: 0.00077895; 4: 0; 5: 0; 6: 0; 7: 0.0056; 8: 0.0062316
|  | 27 | SUMC3L34-150 | 使用数 | 5 | 1 | 0 | 0 | 0 | 0 | 5 | 9 | 0.017505 | 0.845 | 1.115 | 0.31 | 0.15648 | 88.81% | 0.13897 | 138.98 | 3.5e-05 | 0.126 | 1 | 10.0046 | 2.2745 | - | 5.3759 | 0.54867 | 0.68764
|  |  |  | 重量 | 1: 0.0024737; 2: 0.0010211; 3: 0; 4: 0; 5: 0; 6: 0; 7: 0.007; 8: 0.0070105
|  | 28 | SUMC3L34-200 | 使用数 | 5 | 0 | 1 | 0 | 0 | 0 | 5 | 9 | 0.017263 | 0.845 | 1.115 | 0.31 | 0.15648 | 88.97% | 0.13922 | 139.22 | 3.5e-05 | 0.126 | 1 | 10.0046 | 2.2745 | - | 5.3759 | 0.54867 | 0.68788
|  |  |  | 重量 | 1: 0.0024737; 2: 0; 3: 0.00077895; 4: 0; 5: 0; 6: 0; 7: 0.007; 8: 0.0070105
６00H | B | 29 | SUMC6B11-150 | 使用数 | 0 | 1 | 0 | 0 | 4 | 0 | 0 | 0 | 0.0076737 | 0.305 | 0.305 | 0.61 | 0.056745 | 86.48% | 0.049072 | 49.08 | 3.5e-05 | 0.126 | 1 | 1.0216 | 3.2103 | 0.58869 | 2.9271 | 0.29874 | 0.34781
|  |  |  | 重量 | 1: 0; 2: 0.0010211; 3: 0; 4: 0; 5: 0.0066526; 6: 0; 7: 0; 8: 0
|  | 30 | SUMC6B11-200 | 使用数 | 0 | 0 | 1 | 0 | 4 | 0 | 0 | 0 | 0.0074316 | 0.305 | 0.305 | 0.61 | 0.056745 | 86.9% | 0.049314 | 49.32 | 3.5e-05 | 0.126 | 1 | 1.0216 | 3.2103 | 0.58869 | 2.9271 | 0.29874 | 0.34805
|  |  |  | 重量 | 1: 0; 2: 0; 3: 0.00077895; 4: 0; 5: 0.0066526; 6: 0; 7: 0; 8: 0
|  | 31 | SUMC6B12-150 | 使用数 | 1 | 1 | 0 | 1 | 4 | 1 | 0 | 0 | 0.012326 | 0.305 | 0.575 | 0.61 | 0.10698 | 88.48% | 0.094652 | 94.66 | 3.5e-05 | 0.126 | 1 | 7.1599 | 0.17527 | - | 4.5428 | 0.46364 | 0.55829
|  |  |  | 重量 | 1: 0.00049474; 2: 0.0010211; 3: 0; 4: 0.0031579; 5: 0.0066526; 6: 0.001; 7: 0; 8: 0
|  | 32 | SUMC6B12-200 | 使用数 | 1 | 0 | 1 | 1 | 4 | 1 | 0 | 0 | 0.012084 | 0.305 | 0.575 | 0.61 | 0.10698 | 88.7% | 0.094895 | 94.9 | 3.5e-05 | 0.126 | 1 | 7.1599 | 0.17527 | - | 4.5428 | 0.46364 | 0.55854
|  |  |  | 重量 | 1: 0.00049474; 2: 0; 3: 0.00077895; 4: 0.0031579; 5: 0.0066526; 6: 0.001; 7: 0; 8: 0
|  | 33 | SUMC6B13-150 | 使用数 | 2 | 1 | 0 | 2 | 4 | 2 | 0 | 0 | 0.016979 | 0.305 | 0.845 | 0.61 | 0.15721 | 89.2% | 0.14023 | 140.24 | 3.5e-05 | 0.126 | 1 | 8.0501 | 0.47532 | - | 5.3859 | 0.54968 | 0.68992
|  |  |  | 重量 | 1: 0.00098947; 2: 0.0010211; 3: 0; 4: 0.0063158; 5: 0.0066526; 6: 0.002; 7: 0; 8: 0
|  | 34 | SUMC6B13-200 | 使用数 | 2 | 0 | 1 | 2 | 4 | 2 | 0 | 0 | 0.016737 | 0.305 | 0.845 | 0.61 | 0.15721 | 89.35% | 0.14048 | 140.48 | 3.5e-05 | 0.126 | 1 | 8.0501 | 0.47532 | - | 5.3859 | 0.54968 | 0.69016
|  |  |  | 重量 | 1: 0.00098947; 2: 0; 3: 0.00077895; 4: 0.0063158; 5: 0.0066526; 6: 0.002; 7: 0; 8: 0
|  | 35 | SUMC6B14-150 | 使用数 | 3 | 1 | 0 | 3 | 4 | 3 | 0 | 0 | 0.021632 | 0.305 | 1.115 | 0.61 | 0.20745 | 89.57% | 0.18581 | 185.82 | 3.5e-05 | 0.126 | 1 | 8.9403 | 0.77538 | - | 6.229 | 0.63573 | 0.82154
|  |  |  | 重量 | 1: 0.0014842; 2: 0.0010211; 3: 0; 4: 0.0094737; 5: 0.0066526; 6: 0.003; 7: 0; 8: 0
|  | 36 | SUMC6B14-200 | 使用数 | 3 | 0 | 1 | 3 | 4 | 3 | 0 | 0 | 0.021389 | 0.305 | 1.115 | 0.61 | 0.20745 | 89.69% | 0.18606 | 186.06 | 3.5e-05 | 0.126 | 1 | 8.9403 | 0.77538 | - | 6.229 | 0.63573 | 0.82178
|  |  |  | 重量 | 1: 0.0014842; 2: 0; 3: 0.00077895; 4: 0.0094737; 5: 0.0066526; 6: 0.003; 7: 0; 8: 0
|  | 37 | SUMC6B22-150 | 使用数 | 3 | 1 | 0 | 3 | 4 | 2 | 0 | 0 | 0.020632 | 0.575 | 0.575 | 0.61 | 0.20168 | 89.77% | 0.18105 | 181.05 | 3.5e-05 | 0.126 | 1 | 1.054 | 5.3263 | 1.3603 | 5.0016 | 0.51046 | 0.69151
|  |  |  | 重量 | 1: 0.0014842; 2: 0.0010211; 3: 0; 4: 0.0094737; 5: 0.0066526; 6: 0.002; 7: 0; 8: 0
|  | 38 | SUMC6B22-200 | 使用数 | 3 | 0 | 1 | 3 | 4 | 2 | 0 | 0 | 0.020389 | 0.575 | 0.575 | 0.61 | 0.20168 | 89.89% | 0.18129 | 181.3 | 3.5e-05 | 0.126 | 1 | 1.054 | 5.3263 | 1.3603 | 5.0016 | 0.51046 | 0.69175
|  |  |  | 重量 | 1: 0.0014842; 2: 0; 3: 0.00077895; 4: 0.0094737; 5: 0.0066526; 6: 0.002; 7: 0; 8: 0
|  | 39 | SUMC6B23-150 | 使用数 | 5 | 1 | 0 | 5 | 4 | 3 | 0 | 0 | 0.028937 | 0.575 | 0.845 | 0.61 | 0.29638 | 90.24% | 0.26745 | 267.45 | 3.5e-05 | 0.126 | 1 | 8.5823 | 1.1227 | - | 6.3579 | 0.64889 | 0.91634
|  |  |  | 重量 | 1: 0.0024737; 2: 0.0010211; 3: 0; 4: 0.015789; 5: 0.0066526; 6: 0.003; 7: 0; 8: 0
|  | 40 | SUMC6B23-200 | 使用数 | 5 | 0 | 1 | 5 | 4 | 3 | 0 | 0 | 0.028695 | 0.575 | 0.845 | 0.61 | 0.29638 | 90.32% | 0.26769 | 267.69 | 3.5e-05 | 0.126 | 1 | 8.5823 | 1.1227 | - | 6.3579 | 0.64889 | 0.91658
|  |  |  | 重量 | 1: 0.0024737; 2: 0; 3: 0.00077895; 4: 0.015789; 5: 0.0066526; 6: 0.003; 7: 0; 8: 0
|  | 41 | SUMC6B24-150 | 使用数 | 7 | 1 | 0 | 7 | 4 | 4 | 0 | 0 | 0.037242 | 0.575 | 1.115 | 0.61 | 0.39109 | 90.48% | 0.35384 | 353.85 | 3.5e-05 | 0.126 | 1 | 9.4725 | 1.5249 | - | 7.3031 | 0.74536 | 1.0992
|  |  |  | 重量 | 1: 0.0034632; 2: 0.0010211; 3: 0; 4: 0.022105; 5: 0.0066526; 6: 0.004; 7: 0; 8: 0
|  | 42 | SUMC6B24-200 | 使用数 | 7 | 0 | 1 | 7 | 4 | 4 | 0 | 0 | 0.037 | 0.575 | 1.115 | 0.61 | 0.39109 | 90.54% | 0.35409 | 354.09 | 3.5e-05 | 0.126 | 1 | 9.4725 | 1.5249 | - | 7.3031 | 0.74536 | 1.0994
|  |  |  | 重量 | 1: 0.0034632; 2: 0; 3: 0.00077895; 4: 0.022105; 5: 0.0066526; 6: 0.004; 7: 0; 8: 0
|  | 43 | SUMC6B33-150 | 使用数 | 8 | 1 | 0 | 8 | 4 | 4 | 0 | 0 | 0.040895 | 0.845 | 0.845 | 0.61 | 0.43556 | 90.61% | 0.39466 | 394.67 | 3.5e-05 | 0.126 | 1 | 1.0864 | 7.4423 | 2.132 | 7.076 | 0.72218 | 1.1168
|  |  |  | 重量 | 1: 0.0039579; 2: 0.0010211; 3: 0; 4: 0.025263; 5: 0.0066526; 6: 0.004; 7: 0; 8: 0
|  | 44 | SUMC6B33-200 | 使用数 | 8 | 0 | 1 | 8 | 4 | 4 | 0 | 0 | 0.040653 | 0.845 | 0.845 | 0.61 | 0.43556 | 90.67% | 0.3949 | 394.91 | 3.5e-05 | 0.126 | 1 | 1.0864 | 7.4423 | 2.132 | 7.076 | 0.72218 | 1.1171
|  |  |  | 重量 | 1: 0.0039579; 2: 0; 3: 0.00077895; 4: 0.025263; 5: 0.0066526; 6: 0.004; 7: 0; 8: 0
|  | 45 | SUMC6B34-150 | 使用数 | 11 | 1 | 0 | 11 | 4 | 5 | 0 | 0 | 0.052853 | 0.845 | 1.115 | 0.61 | 0.57473 | 90.8% | 0.52187 | 521.88 | 3.5e-05 | 0.126 | 1 | 10.0046 | 2.2745 | - | 8.3773 | 0.85499 | 1.3769
|  |  |  | 重量 | 1: 0.0054421; 2: 0.0010211; 3: 0; 4: 0.034737; 5: 0.0066526; 6: 0.005; 7: 0; 8: 0
|  | 46 | SUMC6B34-200 | 使用数 | 11 | 0 | 1 | 11 | 4 | 5 | 0 | 0 | 0.052611 | 0.845 | 1.115 | 0.61 | 0.57473 | 90.85% | 0.52212 | 522.12 | 3.5e-05 | 0.126 | 1 | 10.0046 | 2.2745 | - | 8.3773 | 0.85499 | 1.3771
|  |  |  | 重量 | 1: 0.0054421; 2: 0; 3: 0.00077895; 4: 0.034737; 5: 0.0066526; 6: 0.005; 7: 0; 8: 0
| L | 47 | SUMC6L22-150 | 使用数 | 2 | 1 | 0 | 2 | 5 | 1 | 0 | 0 | 0.017642 | 0.575 | 0.575 | 0.61 | 0.15721 | 88.78% | 0.13957 | 139.58 | 3.5e-05 | 0.126 | 1 | 7.6921 | 0.72056 | - | 5.4127 | 0.55242 | 0.69199
|  |  |  | 重量 | 1: 0.00098947; 2: 0.0010211; 3: 0; 4: 0.0063158; 5: 0.0083158; 6: 0.001; 7: 0; 8: 0
|  | 48 | SUMC6L22-200 | 使用数 | 2 | 0 | 1 | 2 | 5 | 1 | 0 | 0 | 0.0174 | 0.575 | 0.575 | 0.61 | 0.15721 | 88.93% | 0.13981 | 139.82 | 3.5e-05 | 0.126 | 1 | 7.6921 | 0.72056 | - | 5.4127 | 0.55242 | 0.69224
|  |  |  | 重量 | 1: 0.00098947; 2: 0; 3: 0.00077895; 4: 0.0063158; 5: 0.0083158; 6: 0.001; 7: 0; 8: 0
|  | 49 | SUMC6L23-150 | 使用数 | 3 | 1 | 0 | 3 | 5 | 2 | 0 | 0 | 0.022295 | 0.575 | 0.845 | 0.61 | 0.20745 | 89.25% | 0.18515 | 185.16 | 3.5e-05 | 0.126 | 1 | 8.5823 | 1.1227 | - | 6.3579 | 0.64889 | 0.83404
|  |  |  | 重量 | 1: 0.0014842; 2: 0.0010211; 3: 0; 4: 0.0094737; 5: 0.0083158; 6: 0.002; 7: 0; 8: 0
|  | 50 | SUMC6L23-200 | 使用数 | 3 | 0 | 1 | 3 | 5 | 2 | 0 | 0 | 0.022053 | 0.575 | 0.845 | 0.61 | 0.20745 | 89.37% | 0.18539 | 185.4 | 3.5e-05 | 0.126 | 1 | 8.5823 | 1.1227 | - | 6.3579 | 0.64889 | 0.83428
|  |  |  | 重量 | 1: 0.0014842; 2: 0; 3: 0.00077895; 4: 0.0094737; 5: 0.0083158; 6: 0.002; 7: 0; 8: 0
|  | 51 | SUMC6L24-150 | 使用数 | 4 | 1 | 0 | 4 | 5 | 3 | 0 | 0 | 0.026947 | 0.575 | 1.115 | 0.61 | 0.25768 | 89.54% | 0.23073 | 230.74 | 3.5e-05 | 0.126 | 1 | 9.4725 | 1.5249 | - | 7.3031 | 0.74536 | 0.97609
|  |  |  | 重量 | 1: 0.0019789; 2: 0.0010211; 3: 0; 4: 0.012632; 5: 0.0083158; 6: 0.003; 7: 0; 8: 0
|  | 52 | SUMC6L24-200 | 使用数 | 4 | 0 | 1 | 4 | 5 | 3 | 0 | 0 | 0.026705 | 0.575 | 1.115 | 0.61 | 0.25768 | 89.64% | 0.23097 | 230.98 | 3.5e-05 | 0.126 | 1 | 9.4725 | 1.5249 | - | 7.3031 | 0.74536 | 0.97633
|  |  |  | 重量 | 1: 0.0019789; 2: 0; 3: 0.00077895; 4: 0.012632; 5: 0.0083158; 6: 0.003; 7: 0; 8: 0
|  | 53 | SUMC6L33-150 | 使用数 | 4 | 1 | 0 | 4 | 5 | 3 | 0 | 0 | 0.026947 | 0.845 | 0.845 | 0.61 | 0.25768 | 89.54% | 0.23073 | 230.74 | 3.5e-05 | 0.126 | 1 | 9.1145 | 1.7702 | - | 7.33 | 0.7481 | 0.97883
|  |  |  | 重量 | 1: 0.0019789; 2: 0.0010211; 3: 0; 4: 0.012632; 5: 0.0083158; 6: 0.003; 7: 0; 8: 0
|  | 54 | SUMC6L33-200 | 使用数 | 4 | 0 | 1 | 4 | 5 | 3 | 0 | 0 | 0.026705 | 0.845 | 0.845 | 0.61 | 0.25768 | 89.64% | 0.23097 | 230.98 | 3.5e-05 | 0.126 | 1 | 9.1145 | 1.7702 | - | 7.33 | 0.7481 | 0.97907
|  |  |  | 重量 | 1: 0.0019789; 2: 0; 3: 0.00077895; 4: 0.012632; 5: 0.0083158; 6: 0.003; 7: 0; 8: 0
|  | 55 | SUMC6L34-150 | 使用数 | 5 | 1 | 0 | 5 | 5 | 4 | 0 | 0 | 0.0316 | 0.845 | 1.115 | 0.61 | 0.30791 | 89.74% | 0.27631 | 276.32 | 3.5e-05 | 0.126 | 1 | 10.0046 | 2.2745 | - | 8.3773 | 0.85499 | 1.1313
|  |  |  | 重量 | 1: 0.0024737; 2: 0.0010211; 3: 0; 4: 0.015789; 5: 0.0083158; 6: 0.004; 7: 0; 8: 0
|  | 56 | SUMC6L34-200 | 使用数 | 5 | 0 | 1 | 5 | 5 | 4 | 0 | 0 | 0.031358 | 0.845 | 1.115 | 0.61 | 0.30791 | 89.82% | 0.27655 | 276.56 | 3.5e-05 | 0.126 | 1 | 10.0046 | 2.2745 | - | 8.3773 | 0.85499 | 1.1315
|  |  |  | 重量 | 1: 0.0024737; 2: 0; 3: 0.00077895; 4: 0.015789; 5: 0.0083158; 6: 0.004; 7: 0; 8: 0